## Descripción de las tablas
Descripción de las hojas de la actividad
Hoja 1. Perfil Topográfico
Variable | Unidad | Descripción
PK | km | Progresiva o distancia acumulada a lo largo del corredor vial.
Elevación | m s. n. m. | Altitud del terreno natural obtenida durante el levantamiento topográfico.
Pendiente | % | Inclinación longitudinal del terreno entre estaciones consecutivas.
Hoja 2. Perfil Topografico Proyectado
Variable | Unidad | Descripción
PK | km | Progresiva del corredor vial.
Rasante | m s. n. m. | Elevación proyectada para el diseño preliminar de la vía.
Hoja 3. Movimiento de Tierras
Variable | Unidad | Descripción
PK | km | Progresiva del corredor vial.
Área de movimiento | m² | Área de corte o relleno estimada para la sección transversal.
Volumen acumulado | m³ | Volumen acumulado de material requerido hasta el PK correspondiente.
Tipo de intervención | - | Clasificación de la actividad como corte o relleno.
Hoja 4. Hidrología y Acumulación Temporal de Agua
Variable | Unidad | Descripción
PK | km | Progresiva del corredor vial.
Profundidad del agua | m | Profundidad promedio del agua acumulada.
Área de la depresión | m² | Área superficial ocupada por el agua.
Volumen de agua | m³ | Volumen estimado de agua acumulada.
Caudal disponible | m³/s | Caudal estimado para el manejo o evacuación del agua.
Hoja 5. Cobertura Vegetal
Variable | Unidad | Descripción
PK | km | Progresiva del corredor vial.
Cobertura vegetal | % | Porcentaje del terreno cubierto por vegetación.
Tipo de vegetación | - | Cobertura predominante presente en el sector (bosque, pasto, cultivos, etc.).
Hoja 6. Características del Suelo
Variable | Unidad | Descripción
PK | km | Progresiva del corredor vial.
Humedad natural | % | Contenido de humedad del suelo durante el reconocimiento.
Densidad | g/cm³ | Densidad aparente del suelo.
Índice de plasticidad | % | Indicador del comportamiento plástico del suelo.
CBR | % | Índice de capacidad de soporte del suelo utilizado en diseño de pavimentos.
Hoja 7. Condiciones Meteorológicas
Variable | Unidad | Descripción
PK | km | Progresiva del corredor vial.
Temperatura | °C | Temperatura ambiente registrada.
Humedad relativa | % | Humedad relativa del aire.
Precipitación | mm | Precipitación acumulada registrada durante el período de análisis.
Velocidad del viento | m/s | Velocidad promedio del viento.
Hoja 8. Riesgos para la Seguridad y Salud en el Trabajo
Variable | Unidad | Descripción
PK | km | Progresiva del corredor vial.
Pendiente | % | Pendiente del terreno en el sector evaluado.
Precipitación | mm | Lluvia registrada en el sector.
Índice de riesgo | Índice | Valor global calculado a partir de las condiciones del terreno y del ambiente.
Probabilidad | Escala (1–5) | Nivel estimado de ocurrencia de un evento peligroso.
Consecuencia | Escala (1–5) | Nivel de severidad esperado en caso de ocurrencia del evento.
Hoja 9. Operación de Maquinaria
Variable | Unidad | Descripción
PK | km | Progresiva del corredor vial.
Excavadoras | Cantidad | Número estimado de excavadoras requeridas.
Volquetas | Cantidad | Número estimado de volquetas necesarias para el transporte de material.
Horas de operación | h | Tiempo estimado de utilización de la maquinaria.
Hoja 10. Sensores IoT
Variable | Unidad | Descripción
PK | km | Progresiva del corredor vial.
Temperatura | °C | Temperatura registrada por el sensor.
Humedad relativa | % | Humedad ambiental registrada por el sensor.
Inclinación | ° | Ángulo de inclinación medido en el terreno o estructura monitoreada.
Estado del sensor | - | Estado operativo del dispositivo (Operativo, Mantenimiento o Fuera de servicio).
Hoja 11. Logística y Transporte
Variable | Unidad | Descripción
PK | km | Progresiva del corredor vial.
Velocidad promedio | km/h | Velocidad promedio de circulación en el sector.
Tiempo de recorrido | min | Tiempo estimado para recorrer el tramo correspondiente.
Carga transportada | t | Cantidad de material transportado durante la operación.
Hoja 12. Costos de Construcción
Variable | Unidad | Descripción
PK | km | Progresiva del corredor vial.
Costo de movimiento de tierras | COP | Costo estimado asociado a las actividades de excavación, corte y relleno.
Costo asociado a condiciones climáticas | COP | Costos adicionales derivados de las condiciones meteorológicas presentes en el sector.
Costo total estimado | COP | Suma de los costos asociados a las actividades constructivas consideradas para cada progresiva.

## 1. Perfil_Topografico
PK | Elevación | Pendiente
0 | 1350 | 10
0.1 | 1353.96 | 10.32
0.2 | 1357.91 | 10.63
0.3 | 1361.87 | 10.93
0.4 | 1365.77 | 11.22
0.5 | 1369.68 | 11.51
0.6 | 1373.58 | 11.79
0.7 | 1377.37 | 12.06
0.8 | 1381.15 | 12.32
0.9 | 1384.94 | 12.57
1 | 1388.56 | 12.8
1.1 | 1392.17 | 13.03
1.2 | 1395.79 | 13.25
1.3 | 1399.19 | 13.45
1.4 | 1402.6 | 13.64
1.5 | 1406 | 13.82
1.6 | 1409.15 | 13.99
1.7 | 1412.29 | 14.14
1.8 | 1415.44 | 14.28
1.9 | 1418.29 | 14.4
2 | 1421.15 | 14.51
2.1 | 1424 | 14.61
2.2 | 1426.53 | 14.69
2.3 | 1429.07 | 14.76
2.4 | 1431.6 | 14.81
2.5 | 1433.79 | 14.84
2.6 | 1435.99 | 14.86
2.7 | 1438.18 | 14.86
2.8 | 1440.02 | 14.85
2.9 | 1441.87 | 14.82
3 | 1443.71 | 14.77
3.1 | 1445.2 | 14.71
3.2 | 1446.7 | 14.63
3.3 | 1448.19 | 14.54
3.4 | 1449.35 | 14.42
3.5 | 1450.5 | 14.29
3.6 | 1451.66 | 14.15
3.7 | 1452.49 | 13.99
3.8 | 1453.32 | 13.81
3.9 | 1454.15 | 13.61
4 | 1454.68 | 13.4
4.1 | 1455.22 | 13.17
4.2 | 1455.75 | 12.93
4.3 | 1456.02 | 12.67
4.4 | 1456.29 | 12.39
4.5 | 1456.56 | 12.1
4.6 | 1456.6 | 11.8
4.7 | 1456.64 | 11.48
4.8 | 1456.68 | 11.14
4.9 | 1456.54 | 10.79
5 | 1456.4 | 10.43
5.1 | 1456.26 | 10.05
5.2 | 1455.98 | 9.66
5.3 | 1455.7 | 9.26
5.4 | 1455.42 | 8.84
5.5 | 1455.05 | 8.41
5.6 | 1454.68 | 7.97
5.7 | 1454.31 | 7.52
5.8 | 1453.9 | 7.06
5.9 | 1453.48 | 6.59
6 | 1453.07 | 6.11
6.1 | 1452.67 | 5.62
6.2 | 1452.26 | 5.12
6.3 | 1451.86 | 4.62
6.4 | 1451.5 | 4.1
6.5 | 1451.14 | 3.58
6.6 | 1450.78 | 3.06
6.7 | 1450.51 | 2.52
6.8 | 1450.24 | 1.99
6.9 | 1449.97 | 1.44
7 | 1449.82 | 0.9
7.1 | 1449.66 | 0.35
7.2 | 1449.51 | -0.2
7.3 | 1449.51 | -0.76
7.4 | 1449.5 | -1.31
7.5 | 1449.5 | -1.87
7.6 | 1449.66 | -2.42
7.7 | 1449.83 | -2.98
7.8 | 1449.99 | -3.53
7.9 | 1450.33 | -4.08
8 | 1450.67 | -4.63
8.1 | 1451.01 | -5.17
8.2 | 1451.53 | -5.71
8.3 | 1452.05 | -6.25
8.4 | 1452.57 | -6.78
8.5 | 1453.26 | -7.31
8.6 | 1453.96 | -7.83
8.7 | 1454.65 | -8.34
8.8 | 1455.5 | -8.84
8.9 | 1456.35 | -9.34
9 | 1457.2 | -9.82
9.1 | 1458.19 | -10.3
9.2 | 1459.18 | -10.76
9.3 | 1460.17 | -11.22
9.4 | 1461.27 | -11.67
9.5 | 1462.36 | -12.1
9.6 | 1463.46 | -12.52
9.7 | 1464.63 | -12.93
9.8 | 1465.79 | -13.32
9.9 | 1466.96 | -13.7
10 | 1468.16 | -14.07
10.1 | 1469.35 | -14.42
10.2 | 1470.55 | -14.75
10.3 | 1471.74 | -15.07
10.4 | 1472.92 | -15.38
10.5 | 1474.11 | -15.67
10.6 | 1475.24 | -15.94
10.7 | 1476.36 | -16.19
10.8 | 1477.49 | -16.43
10.9 | 1478.51 | -16.65
11 | 1479.53 | -16.86
11.1 | 1480.55 | -17.04
11.2 | 1481.42 | -17.21
11.3 | 1482.28 | -17.36
11.4 | 1483.15 | -17.49
11.5 | 1483.82 | -17.6
11.6 | 1484.49 | -17.69
11.7 | 1485.16 | -17.76
11.8 | 1485.6 | -17.82
11.9 | 1486.03 | -17.85
12 | 1486.47 | -17.87
12.1 | 1486.64 | -17.87
12.2 | 1486.81 | -17.85
12.3 | 1486.98 | -17.81
12.4 | 1486.85 | -17.75
12.5 | 1486.72 | -17.67
12.6 | 1486.59 | -17.57
12.7 | 1486.14 | -17.46
12.8 | 1485.7 | -17.33
12.9 | 1485.25 | -17.18
13 | 1484.48 | -17.01
13.1 | 1483.7 | -16.82
13.2 | 1482.93 | -16.62
13.3 | 1481.82 | -16.4
13.4 | 1480.72 | -16.16
13.5 | 1479.61 | -15.91
13.6 | 1478.18 | -15.64
13.7 | 1476.76 | -15.36
13.8 | 1475.33 | -15.06
13.9 | 1473.59 | -14.74
14 | 1471.85 | -14.41
14.1 | 1470.11 | -14.07
14.2 | 1468.09 | -13.72
14.3 | 1466.06 | -13.35
14.4 | 1464.04 | -12.96
14.5 | 1461.76 | -12.57
14.6 | 1459.49 | -12.17
14.7 | 1457.21 | -11.75
14.8 | 1454.72 | -11.32
14.9 | 1452.24 | -10.89
15 | 1449.75 | -10.44
15.1 | 1447.1 | -9.99
15.2 | 1444.44 | -9.52
15.3 | 1441.79 | -9.05
15.4 | 1439.02 | -8.58
15.5 | 1436.25 | -8.09
15.6 | 1433.48 | -7.6
15.7 | 1430.65 | -7.11
15.8 | 1427.83 | -6.61
15.9 | 1425 | -6.11
16 | 1422.17 | -5.6
16.1 | 1419.35 | -5.1
16.2 | 1416.52 | -4.59
16.3 | 1413.75 | -4.07
16.4 | 1410.97 | -3.56
16.5 | 1408.2 | -3.05
16.6 | 1405.54 | -2.54
16.7 | 1402.87 | -2.03
16.8 | 1400.21 | -1.52
16.9 | 1397.72 | -1.01
17 | 1395.22 | -0.51
17.1 | 1392.73 | -0.01
17.2 | 1390.45 | 0.49
17.3 | 1388.18 | 0.98
17.4 | 1385.9 | 1.47
17.5 | 1383.89 | 1.95
17.6 | 1381.87 | 2.42
17.7 | 1379.86 | 2.89
17.8 | 1378.14 | 3.35
17.9 | 1376.43 | 3.8
18 | 1374.71 | 4.24
18.1 | 1373.32 | 4.68
18.2 | 1371.94 | 5.1
18.3 | 1370.55 | 5.52
18.4 | 1369.51 | 5.92
18.5 | 1368.48 | 6.32
18.6 | 1367.44 | 6.7
18.7 | 1366.77 | 7.07
18.8 | 1366.1 | 7.43
18.9 | 1365.43 | 7.78
19 | 1365.12 | 8.12
19.1 | 1364.82 | 8.44
19.2 | 1364.51 | 8.75
19.3 | 1364.57 | 9.05
19.4 | 1364.62 | 9.34
19.5 | 1364.68 | 9.61
19.6 | 1365.08 | 9.86
19.7 | 1365.48 | 10.11
19.8 | 1365.88 | 10.34
19.9 | 1366.6 | 10.55
20 | 1367.33 | 10.75
20.1 | 1368.05 | 10.94
20.2 | 1369.07 | 11.11
20.3 | 1370.08 | 11.27
20.4 | 1371.1 | 11.41
20.5 | 1372.37 | 11.54
20.6 | 1373.64 | 11.65
20.7 | 1374.91 | 11.75
20.8 | 1376.39 | 11.83
20.9 | 1377.88 | 11.9
21 | 1379.36 | 11.96
21.1 | 1381.01 | 12
21.2 | 1382.66 | 12.03
21.3 | 1384.31 | 12.04
21.4 | 1386.07 | 12.04
21.5 | 1387.84 | 12.03
21.6 | 1389.6 | 12
21.7 | 1391.43 | 11.96
21.8 | 1393.27 | 11.91
21.9 | 1395.1 | 11.84
22 | 1396.95 | 11.77
22.1 | 1398.81 | 11.68
22.2 | 1400.66 | 11.58
22.3 | 1402.49 | 11.46
22.4 | 1404.31 | 11.34
22.5 | 1406.14 | 11.21
22.6 | 1407.9 | 11.06
22.7 | 1409.65 | 10.91
22.8 | 1411.41 | 10.75
22.9 | 1413.06 | 10.58
23 | 1414.71 | 10.4
23.1 | 1416.36 | 10.21
23.2 | 1417.87 | 10.01
23.3 | 1419.39 | 9.81
23.4 | 1420.9 | 9.59
23.5 | 1422.25 | 9.38
23.6 | 1423.61 | 9.15
23.7 | 1424.96 | 8.92
23.8 | 1426.14 | 8.69
23.9 | 1427.31 | 8.45
24 | 1428.49 | 8.21
24.1 | 1429.48 | 7.96
24.2 | 1430.47 | 7.71
24.3 | 1431.46 | 7.46
24.4 | 1432.27 | 7.2
24.5 | 1433.08 | 6.94
24.6 | 1433.89 | 6.68
24.7 | 1434.53 | 6.42
24.8 | 1435.16 | 6.16
24.9 | 1435.8 | 5.9
25 | 1436.28 | 5.64
25.1 | 1436.77 | 5.38
25.2 | 1437.25 | 5.12
25.3 | 1437.6 | 4.87
25.4 | 1437.96 | 4.61
25.5 | 1438.31 | 4.36
25.6 | 1438.57 | 4.11
25.7 | 1438.82 | 3.86
25.8 | 1439.08 | 3.62
25.9 | 1439.28 | 3.38
26 | 1439.47 | 3.14
26.1 | 1439.67 | 2.91
26.2 | 1439.85 | 2.69
26.3 | 1440.02 | 2.46
26.4 | 1440.2 | 2.25
26.5 | 1440.41 | 2.04
26.6 | 1440.61 | 1.84
26.7 | 1440.82 | 1.64
26.8 | 1441.1 | 1.45
26.9 | 1441.37 | 1.26
27 | 1441.65 | 1.08
27.1 | 1442.04 | 0.91
27.2 | 1442.44 | 0.75
27.3 | 1442.83 | 0.59
27.4 | 1443.39 | 0.44
27.5 | 1443.95 | 0.3
27.6 | 1444.51 | 0.17
27.7 | 1445.27 | 0.04
27.8 | 1446.02 | -0.08
27.9 | 1446.78 | -0.19
28 | 1447.78 | -0.29
28.1 | 1448.77 | -0.39
28.2 | 1449.77 | -0.48
28.3 | 1451.04 | -0.56
28.4 | 1452.3 | -0.63
28.5 | 1453.57 | -0.69
28.6 | 1455.12 | -0.75
28.7 | 1456.68 | -0.8
28.8 | 1458.23 | -0.84
28.9 | 1460.09 | -0.88
29 | 1461.95 | -0.9
29.1 | 1463.81 | -0.92
29.2 | 1465.98 | -0.94
29.3 | 1468.14 | -0.94
29.4 | 1470.31 | -0.95
29.5 | 1472.79 | -0.94
29.6 | 1475.26 | -0.93
29.7 | 1477.74 | -0.91
29.8 | 1480.51 | -0.89
29.9 | 1483.29 | -0.86
30 | 1486.06 | -0.83

## 2.Perfil_Topografico_Proyectado
PK | Elevación proyectada
0 | 1379
0.1 | 1379.9033
0.2 | 1380.8674
0.3 | 1381.8894
0.4 | 1382.9663
0.5 | 1384.0955
0.6 | 1385.2742
0.7 | 1386.4997
0.8 | 1387.7694
0.9 | 1389.0807
1 | 1390.4311
1.1 | 1391.818
1.2 | 1393.2391
1.3 | 1394.6919
1.4 | 1396.1742
1.5 | 1397.6835
1.6 | 1399.2178
1.7 | 1400.7746
1.8 | 1402.3521
1.9 | 1403.9479
2 | 1405.56
2.1 | 1407.1865
2.2 | 1408.8253
2.3 | 1410.4745
2.4 | 1412.1323
2.5 | 1413.7968
2.6 | 1415.4662
2.7 | 1417.1387
2.8 | 1418.8127
2.9 | 1420.4864
3 | 1422.1583
3.1 | 1423.8267
3.2 | 1425.4902
3.3 | 1427.1472
3.4 | 1428.7962
3.5 | 1430.4358
3.6 | 1432.0647
3.7 | 1433.6815
3.8 | 1435.2849
3.9 | 1436.8736
4 | 1438.4464
4.1 | 1440.0021
4.2 | 1441.5397
4.3 | 1443.0578
4.4 | 1444.5556
4.5 | 1446.0319
4.6 | 1447.4857
4.7 | 1448.9161
4.8 | 1450.3221
4.9 | 1451.7029
5 | 1453.0575
5.1 | 1454.3852
5.2 | 1455.6851
5.3 | 1456.9566
5.4 | 1458.1988
5.5 | 1459.4111
5.6 | 1460.5928
5.7 | 1461.7432
5.8 | 1462.8619
5.9 | 1463.9482
6 | 1465.0016
6.1 | 1466.0216
6.2 | 1467.0077
6.3 | 1467.9594
6.4 | 1468.8764
6.5 | 1469.7583
6.6 | 1470.6047
6.7 | 1471.4153
6.8 | 1472.1898
6.9 | 1472.928
7 | 1473.6295
7.1 | 1474.2942
7.2 | 1474.9219
7.3 | 1475.5124
7.4 | 1476.0656
7.5 | 1476.5813
7.6 | 1477.0596
7.7 | 1477.5003
7.8 | 1477.9034
7.9 | 1478.2689
8 | 1478.5968
8.1 | 1478.8872
8.2 | 1479.14
8.3 | 1479.3555
8.4 | 1479.5336
8.5 | 1479.6746
8.6 | 1479.7785
8.7 | 1479.8456
8.8 | 1479.8761
8.9 | 1479.8701
9 | 1479.8279
9.1 | 1479.7497
9.2 | 1479.6359
9.3 | 1479.4867
9.4 | 1479.3024
9.5 | 1479.0834
9.6 | 1478.83
9.7 | 1478.5425
9.8 | 1478.2215
9.9 | 1477.8671
10 | 1477.48
10.1 | 1477.0605
10.2 | 1476.609
10.3 | 1476.1261
10.4 | 1475.6122
10.5 | 1475.0678
10.6 | 1474.4935
10.7 | 1473.8897
10.8 | 1473.257
10.9 | 1472.5959
11 | 1471.9071
11.1 | 1471.1911
11.2 | 1470.4484
11.3 | 1469.6797
11.4 | 1468.8857
11.5 | 1468.0669
11.6 | 1467.2239
11.7 | 1466.3575
11.8 | 1465.4682
11.9 | 1464.5569
12 | 1463.624
12.1 | 1462.6704
12.2 | 1461.6966
12.3 | 1460.7036
12.4 | 1459.6918
12.5 | 1458.6621
12.6 | 1457.6152
12.7 | 1456.5518
12.8 | 1455.4727
12.9 | 1454.3786
13 | 1453.2703
13.1 | 1452.1485
13.2 | 1451.014
13.3 | 1449.8676
13.4 | 1448.7101
13.5 | 1447.5421
13.6 | 1446.3646
13.7 | 1445.1783
13.8 | 1443.9839
13.9 | 1442.7824
14 | 1441.5744
14.1 | 1440.3608
14.2 | 1439.1424
14.3 | 1437.9199
14.4 | 1436.6943
14.5 | 1435.4662
14.6 | 1434.2365
14.7 | 1433.0059
14.8 | 1431.7754
14.9 | 1430.5457
15 | 1429.3175
15.1 | 1428.0917
15.2 | 1426.8691
15.3 | 1425.6505
15.4 | 1424.4367
15.5 | 1423.2284
15.6 | 1422.0264
15.7 | 1420.8316
15.8 | 1419.6447
15.9 | 1418.4664
16 | 1417.2976
16.1 | 1416.139
16.2 | 1414.9913
16.3 | 1413.8554
16.4 | 1412.7319
16.5 | 1411.6216
16.6 | 1410.5253
16.7 | 1409.4436
16.8 | 1408.3772
16.9 | 1407.327
17 | 1406.2935
17.1 | 1405.2775
17.2 | 1404.2796
17.3 | 1403.3006
17.4 | 1402.341
17.5 | 1401.4016
17.6 | 1400.483
17.7 | 1399.5858
17.8 | 1398.7106
17.9 | 1397.8581
18 | 1397.0288
18.1 | 1396.2233
18.2 | 1395.4422
18.3 | 1394.6861
18.4 | 1393.9555
18.5 | 1393.2509
18.6 | 1392.5728
18.7 | 1391.9218
18.8 | 1391.2984
18.9 | 1390.7029
19 | 1390.1359
19.1 | 1389.5978
19.2 | 1389.089
19.3 | 1388.61
19.4 | 1388.1611
19.5 | 1387.7427
19.6 | 1387.3552
19.7 | 1386.9988
19.8 | 1386.674
19.9 | 1386.3809
20 | 1386.12
20.1 | 1385.8914
20.2 | 1385.6954
20.3 | 1385.5323
20.4 | 1385.4021
20.5 | 1385.3052
20.6 | 1385.2416
20.7 | 1385.2115
20.8 | 1385.2149
20.9 | 1385.2521
21 | 1385.3231
21.1 | 1385.4279
21.2 | 1385.5665
21.3 | 1385.7389
21.4 | 1385.9452
21.5 | 1386.1852
21.6 | 1386.4588
21.7 | 1386.7661
21.8 | 1387.1068
21.9 | 1387.4809
22 | 1387.888
22.1 | 1388.3281
22.2 | 1388.8008
22.3 | 1389.306
22.4 | 1389.8433
22.5 | 1390.4124
22.6 | 1391.013
22.7 | 1391.6447
22.8 | 1392.3071
22.9 | 1392.9998
23 | 1393.7223
23.1 | 1394.4741
23.2 | 1395.2547
23.3 | 1396.0635
23.4 | 1396.8999
23.5 | 1397.7634
23.6 | 1398.6533
23.7 | 1399.5689
23.8 | 1400.5094
23.9 | 1401.4742
24 | 1402.4624
24.1 | 1403.4733
24.2 | 1404.5059
24.3 | 1405.5594
24.4 | 1406.6329
24.5 | 1407.7255
24.6 | 1408.836
24.7 | 1409.9636
24.8 | 1411.1071
24.9 | 1412.2655
25 | 1413.4375
25.1 | 1414.6221
25.2 | 1415.8179
25.3 | 1417.0239
25.4 | 1418.2386
25.5 | 1419.4607
25.6 | 1420.6889
25.7 | 1421.9218
25.8 | 1423.1578
25.9 | 1424.3956
26 | 1425.6336
26.1 | 1426.8702
26.2 | 1428.1038
26.3 | 1429.3328
26.4 | 1430.5554
26.5 | 1431.7699
26.6 | 1432.9746
26.7 | 1434.1676
26.8 | 1435.347
26.9 | 1436.511
27 | 1437.6575
27.1 | 1438.7846
27.2 | 1439.8902
27.3 | 1440.9722
27.4 | 1442.0285
27.5 | 1443.057
27.6 | 1444.0552
27.7 | 1445.0211
27.8 | 1445.9523
27.9 | 1446.8463
28 | 1447.7008
28.1 | 1448.5133
28.2 | 1449.2813
28.3 | 1450.0022
28.4 | 1450.6734
28.5 | 1451.2922
28.6 | 1451.8559
28.7 | 1452.3618
28.8 | 1452.807
28.9 | 1453.1887
29 | 1453.5039
29.1 | 1453.7497
29.2 | 1453.923
29.3 | 1454.0207
29.4 | 1454.0398
29.5 | 1453.977
29.6 | 1453.8291
29.7 | 1453.5929
29.8 | 1453.2649
29.9 | 1452.8417
30 | 1452.32

## 3. Movimiento_Tierras
PK | Área
0 | 16
0.1 | 16.3
0.2 | 16.6
0.3 | 16.9
0.4 | 17.2
0.5 | 17.5
0.6 | 17.8
0.7 | 18.1
0.8 | 18.4
0.9 | 18.69
1 | 18.99
1.1 | 19.29
1.2 | 19.59
1.3 | 19.88
1.4 | 20.18
1.5 | 20.47
1.6 | 20.77
1.7 | 21.06
1.8 | 21.35
1.9 | 21.65
2 | 21.94
2.1 | 22.23
2.2 | 22.52
2.3 | 22.81
2.4 | 23.09
2.5 | 23.38
2.6 | 23.66
2.7 | 23.95
2.8 | 24.23
2.9 | 24.51
3 | 24.79
3.1 | 25.07
3.2 | 25.35
3.3 | 25.62
3.4 | 25.9
3.5 | 26.17
3.6 | 26.44
3.7 | 26.71
3.8 | 26.98
3.9 | 27.24
4 | 27.51
4.1 | 27.77
4.2 | 28.03
4.3 | 28.29
4.4 | 28.54
4.5 | 28.8
4.6 | 29.05
4.7 | 29.3
4.8 | 29.55
4.9 | 29.8
5 | 30.04
5.1 | 30.28
5.2 | 30.52
5.3 | 30.76
5.4 | 31
5.5 | 31.23
5.6 | 31.46
5.7 | 31.69
5.8 | 31.92
5.9 | 32.14
6 | 32.36
6.1 | 32.58
6.2 | 32.79
6.3 | 33.01
6.4 | 33.22
6.5 | 33.42
6.6 | 33.63
6.7 | 33.83
6.8 | 34.03
6.9 | 34.23
7 | 34.42
7.1 | 34.61
7.2 | 34.8
7.3 | 34.98
7.4 | 35.17
7.5 | 35.35
7.6 | 35.52
7.7 | 35.69
7.8 | 35.86
7.9 | 36.03
8 | 36.2
8.1 | 36.36
8.2 | 36.51
8.3 | 36.67
8.4 | 36.82
8.5 | 36.97
8.6 | 37.11
8.7 | 37.25
8.8 | 37.39
8.9 | 37.52
9 | 37.65
9.1 | 37.78
9.2 | 37.91
9.3 | 38.03
9.4 | 38.14
9.5 | 38.26
9.6 | 38.37
9.7 | 38.48
9.8 | 38.58
9.9 | 38.68
10 | 38.78
10.1 | 38.87
10.2 | 38.96
10.3 | 39.04
10.4 | 39.13
10.5 | 39.2
10.6 | 39.28
10.7 | 39.35
10.8 | 39.42
10.9 | 39.48
11 | 39.54
11.1 | 39.6
11.2 | 39.65
11.3 | 39.7
11.4 | 39.75
11.5 | 39.79
11.6 | 39.83
11.7 | 39.86
11.8 | 39.89
11.9 | 39.92
12 | 39.94
12.1 | 39.96
12.2 | 39.97
12.3 | 39.99
12.4 | 39.99
12.5 | 40
12.6 | 40
12.7 | 40
12.8 | 39.99
12.9 | 39.98
13 | 39.96
13.1 | 39.95
13.2 | 39.92
13.3 | 39.9
13.4 | 39.87
13.5 | 39.84
13.6 | 39.8
13.7 | 39.76
13.8 | 39.72
13.9 | 39.67
14 | 39.62
14.1 | 39.56
14.2 | 39.5
14.3 | 39.44
14.4 | 39.37
14.5 | 39.3
14.6 | 39.23
14.7 | 39.15
14.8 | 39.07
14.9 | 38.99
15 | 38.9
15.1 | 38.81
15.2 | 38.71
15.3 | 38.61
15.4 | 38.51
15.5 | 38.4
15.6 | 38.3
15.7 | 38.18
15.8 | 38.07
15.9 | 37.95
16 | 37.82
16.1 | 37.7
16.2 | 37.57
16.3 | 37.43
16.4 | 37.3
16.5 | 37.16
16.6 | 37.01
16.7 | 36.87
16.8 | 36.72
16.9 | 36.56
17 | 36.41
17.1 | 36.25
17.2 | 36.09
17.3 | 35.92
17.4 | 35.75
17.5 | 35.58
17.6 | 35.4
17.7 | 35.23
17.8 | 35.04
17.9 | 34.86
18 | 34.67
18.1 | 34.48
18.2 | 34.29
18.3 | 34.1
18.4 | 33.9
18.5 | 33.7
18.6 | 33.49
18.7 | 33.28
18.8 | 33.08
18.9 | 32.86
19 | 32.65
19.1 | 32.43
19.2 | 32.21
19.3 | 31.99
19.4 | 31.76
19.5 | 31.54
19.6 | 31.31
19.7 | 31.07
19.8 | 30.84
19.9 | 30.6
20 | 30.36
20.1 | 30.12
20.2 | 29.88
20.3 | 29.63
20.4 | 29.38
20.5 | 29.13
20.6 | 28.88
20.7 | 28.63
20.8 | 28.37
20.9 | 28.11
21 | 27.85
21.1 | 27.59
21.2 | 27.33
21.3 | 27.06
21.4 | 26.8
21.5 | 26.53
21.6 | 26.26
21.7 | 25.99
21.8 | 25.71
21.9 | 25.44
22 | 25.16
22.1 | 24.88
22.2 | 24.6
22.3 | 24.32
22.4 | 24.04
22.5 | 23.76
22.6 | 23.47
22.7 | 23.19
22.8 | 22.9
22.9 | 22.61
23 | 22.32
23.1 | 22.03
23.2 | 21.74
23.3 | 21.45
23.4 | 21.16
23.5 | 20.86
23.6 | 20.57
23.7 | 20.28
23.8 | 19.98
23.9 | 19.68
24 | 19.39
24.1 | 19.09
24.2 | 18.79
24.3 | 18.49
24.4 | 18.2
24.5 | 17.9
24.6 | 17.6
24.7 | 17.3
24.8 | 17
24.9 | 16.7
25 | 16.4
25.1 | 16.1
25.2 | 15.8
25.3 | 15.5
25.4 | 15.2
25.5 | 14.9
25.6 | 14.6
25.7 | 14.3
25.8 | 14
25.9 | 13.7
26 | 13.4
26.1 | 13.11
26.2 | 12.81
26.3 | 12.51
26.4 | 12.21
26.5 | 11.92
26.6 | 11.62
26.7 | 11.33
26.8 | 11.03
26.9 | 10.74
27 | 10.45
27.1 | 10.16
27.2 | 9.87
27.3 | 9.58
27.4 | 9.29
27.5 | 9
27.6 | 8.72
27.7 | 8.43
27.8 | 8.15
27.9 | 7.86
28 | 7.58
28.1 | 7.3
28.2 | 7.02
28.3 | 6.74
28.4 | 6.47
28.5 | 6.19
28.6 | 5.92
28.7 | 5.65
28.8 | 5.38
28.9 | 5.11
29 | 4.84
29.1 | 4.58
29.2 | 4.32
29.3 | 4.06
29.4 | 3.8
29.5 | 3.54
29.6 | 3.28
29.7 | 3.03
29.8 | 2.78
29.9 | 2.53
30 | 2.28

## 4. Hidrologia
PK | Profundidad del agua | Área de la depresión | Volumen de agua | Caudal disponible
0 | 0 | 150 | 0 | 0.6
0.1 | 0 | 150 | 0 | 0.59
0.2 | 0 | 150 | 0 | 0.58
0.3 | 0 | 150 | 0 | 0.57
0.4 | 0 | 150 | 0 | 0.56
0.5 | 0 | 150 | 0 | 0.56
0.6 | 0 | 150 | 0 | 0.55
0.7 | 0 | 150 | 0 | 0.54
0.8 | 0 | 150 | 0 | 0.53
0.9 | 0 | 150 | 0 | 0.52
1 | 0 | 150 | 0 | 0.51
1.1 | 0 | 150 | 0 | 0.51
1.2 | 0 | 150 | 0 | 0.5
1.3 | 0 | 150 | 0 | 0.49
1.4 | 0 | 150 | 0 | 0.48
1.5 | 0 | 150 | 0 | 0.47
1.6 | 0 | 150 | 0 | 0.47
1.7 | 0 | 150 | 0 | 0.46
1.8 | 0 | 150 | 0 | 0.45
1.9 | 0 | 150 | 0 | 0.44
2 | 0 | 150 | 0 | 0.44
2.1 | 0 | 150 | 0 | 0.43
2.2 | 0 | 150 | 0 | 0.42
2.3 | 0 | 150 | 0 | 0.41
2.4 | 0 | 150 | 0 | 0.41
2.5 | 0 | 150 | 0 | 0.4
2.6 | 0 | 150 | 0 | 0.39
2.7 | 0 | 150 | 0 | 0.39
2.8 | 0 | 150 | 0 | 0.38
2.9 | 0 | 150 | 0 | 0.38
3 | 0 | 150 | 0 | 0.37
3.1 | 0 | 150 | 0 | 0.36
3.2 | 0 | 150 | 0 | 0.36
3.3 | 0 | 150 | 0 | 0.35
3.4 | 0 | 150 | 0 | 0.35
3.5 | 0 | 150 | 0 | 0.34
3.6 | 0 | 150 | 0 | 0.34
3.7 | 0 | 150 | 0 | 0.33
3.8 | 0 | 150 | 0 | 0.33
3.9 | 0 | 150 | 0 | 0.33
4 | 0 | 150 | 0 | 0.32
4.1 | 0 | 150 | 0 | 0.32
4.2 | 0 | 150 | 0 | 0.32
4.3 | 0 | 150 | 0 | 0.31
4.4 | 0 | 150 | 0 | 0.31
4.5 | 0 | 150 | 0 | 0.31
4.6 | 0 | 150 | 0 | 0.31
4.7 | 0 | 150 | 0 | 0.3
4.8 | 0 | 150 | 0 | 0.3
4.9 | 0 | 150 | 0 | 0.3
5 | 0 | 150 | 0 | 0.3
5.1 | 0 | 150 | 0 | 0.3
5.2 | 0 | 150 | 0 | 0.3
5.3 | 0 | 150 | 0 | 0.3
5.4 | 0 | 150 | 0 | 0.3
5.5 | 0 | 150 | 0 | 0.3
5.6 | 0 | 150 | 0 | 0.3
5.7 | 0 | 150 | 0 | 0.3
5.8 | 0 | 150 | 0 | 0.3
5.9 | 0 | 150 | 0 | 0.31
6 | 0 | 150 | 0 | 0.31
6.1 | 0 | 150 | 0 | 0.31
6.2 | 0 | 150 | 0 | 0.31
6.3 | 0 | 150 | 0 | 0.31
6.4 | 0 | 150 | 0 | 0.32
6.5 | 0 | 150 | 0 | 0.32
6.6 | 0 | 150 | 0 | 0.32
6.7 | 0 | 150 | 0 | 0.33
6.8 | 0 | 150 | 0 | 0.33
6.9 | 0 | 150 | 0 | 0.34
7 | 0 | 150 | 0 | 0.34
7.1 | 0 | 150 | 0 | 0.34
7.2 | 0 | 150 | 0 | 0.35
7.3 | 0 | 150 | 0 | 0.35
7.4 | 0 | 150 | 0 | 0.36
7.5 | 0 | 150 | 0 | 0.36
7.6 | 0 | 150 | 0 | 0.37
7.7 | 0 | 150 | 0 | 0.38
7.8 | 0 | 150 | 0 | 0.38
7.9 | 0 | 150 | 0 | 0.39
8 | 0 | 150 | 0 | 0.4
8.1 | 0 | 150 | 0 | 0.4
8.2 | 0 | 150 | 0 | 0.41
8.3 | 0 | 150 | 0 | 0.42
8.4 | 0 | 150 | 0 | 0.42
8.5 | 0 | 150 | 0 | 0.43
8.6 | 0 | 150 | 0 | 0.44
8.7 | 0 | 150 | 0 | 0.45
8.8 | 0 | 150 | 0 | 0.45
8.9 | 0 | 150 | 0 | 0.46
9 | 0 | 150 | 0 | 0.47
9.1 | 0 | 150 | 0 | 0.48
9.2 | 0 | 150 | 0 | 0.48
9.3 | 0 | 150 | 0 | 0.49
9.4 | 0 | 150 | 0 | 0.5
9.5 | 0 | 150 | 0 | 0.51
9.6 | 0 | 150 | 0 | 0.52
9.7 | 0 | 150 | 0 | 0.53
9.8 | 0 | 150 | 0 | 0.53
9.9 | 0 | 150 | 0 | 0.54
10 | 0 | 150 | 0 | 0.55
10.1 | 0 | 150 | 0 | 0.56
10.2 | 0 | 150 | 0 | 0.57
10.3 | 0 | 150 | 0 | 0.57
10.4 | 0 | 150 | 0 | 0.58
10.5 | 0 | 150 | 0 | 0.59
10.6 | 0 | 150 | 0 | 0.6
10.7 | 0.02 | 150 | 2.34 | 0.61
10.8 | 0.03 | 150 | 4.76 | 0.62
10.9 | 0.05 | 150 | 7.16 | 0.62
11 | 0.06 | 150 | 9.54 | 0.63
11.1 | 0.08 | 150 | 11.89 | 0.64
11.2 | 0.09 | 150 | 14.21 | 0.65
11.3 | 0.11 | 150 | 16.49 | 0.65
11.4 | 0.12 | 150 | 18.74 | 0.66
11.5 | 0.14 | 150 | 20.96 | 0.67
11.6 | 0.15 | 150 | 23.13 | 0.68
11.7 | 0.17 | 150 | 25.26 | 0.68
11.8 | 0.18 | 150 | 27.35 | 0.69
11.9 | 0.2 | 150 | 29.39 | 0.7
12 | 0.21 | 150 | 31.38 | 0.7
12.1 | 0.22 | 150 | 33.32 | 0.71
12.2 | 0.23 | 150 | 35.2 | 0.72
12.3 | 0.25 | 150 | 37.03 | 0.72
12.4 | 0.26 | 150 | 38.8 | 0.73
12.5 | 0.27 | 150 | 40.51 | 0.74
12.6 | 0.28 | 150 | 42.16 | 0.74
12.7 | 0.29 | 150 | 43.75 | 0.75
12.8 | 0.3 | 150 | 45.27 | 0.75
12.9 | 0.31 | 150 | 46.72 | 0.76
13 | 0.32 | 150 | 48.11 | 0.76
13.1 | 0.33 | 150 | 49.43 | 0.76
13.2 | 0.34 | 150 | 50.67 | 0.77
13.3 | 0.35 | 150 | 51.84 | 0.77
13.4 | 0.35 | 150 | 52.94 | 0.78
13.5 | 0.36 | 150 | 53.96 | 0.78
13.6 | 0.37 | 150 | 54.9 | 0.78
13.7 | 0.37 | 150 | 55.77 | 0.79
13.8 | 0.38 | 150 | 56.56 | 0.79
13.9 | 0.38 | 150 | 57.27 | 0.79
14 | 0.39 | 150 | 57.9 | 0.79
14.1 | 0.39 | 150 | 58.44 | 0.79
14.2 | 0.39 | 150 | 58.91 | 0.8
14.3 | 0.4 | 150 | 59.29 | 0.8
14.4 | 0.4 | 150 | 59.59 | 0.8
14.5 | 0.4 | 150 | 59.81 | 0.8
14.6 | 0.4 | 150 | 59.95 | 0.8
14.7 | 0.4 | 150 | 60 | 0.8
14.8 | 0.4 | 150 | 59.97 | 0.8
14.9 | 0.4 | 150 | 59.85 | 0.8
15 | 0.4 | 150 | 59.66 | 0.8
15.1 | 0.4 | 150 | 59.37 | 0.8
15.2 | 0.39 | 150 | 59.01 | 0.8
15.3 | 0.39 | 150 | 58.57 | 0.8
15.4 | 0.39 | 150 | 58.04 | 0.79
15.5 | 0.38 | 150 | 57.43 | 0.79
15.6 | 0.38 | 150 | 56.74 | 0.79
15.7 | 0.37 | 150 | 55.97 | 0.79
15.8 | 0.37 | 150 | 55.13 | 0.78
15.9 | 0.36 | 150 | 54.2 | 0.78
16 | 0.35 | 150 | 53.2 | 0.78
16.1 | 0.35 | 150 | 52.12 | 0.77
16.2 | 0.34 | 150 | 50.97 | 0.77
16.3 | 0.33 | 150 | 49.74 | 0.77
16.4 | 0.32 | 150 | 48.44 | 0.76
16.5 | 0.31 | 150 | 47.07 | 0.76
16.6 | 0.3 | 150 | 45.64 | 0.75
16.7 | 0.29 | 150 | 44.13 | 0.75
16.8 | 0.28 | 150 | 42.56 | 0.74
16.9 | 0.27 | 150 | 40.93 | 0.74
17 | 0.26 | 150 | 39.23 | 0.73
17.1 | 0.25 | 150 | 37.47 | 0.72
17.2 | 0.24 | 150 | 35.66 | 0.72
17.3 | 0.23 | 150 | 33.79 | 0.71
17.4 | 0.21 | 150 | 31.86 | 0.71
17.5 | 0.2 | 150 | 29.89 | 0.7
17.6 | 0.19 | 150 | 27.86 | 0.69
17.7 | 0.17 | 150 | 25.78 | 0.69
17.8 | 0.16 | 150 | 23.66 | 0.68
17.9 | 0.14 | 150 | 21.5 | 0.67
18 | 0.13 | 150 | 19.3 | 0.66
18.1 | 0.11 | 150 | 17.05 | 0.66
18.2 | 0.1 | 150 | 14.78 | 0.65
18.3 | 0.08 | 150 | 12.47 | 0.64
18.4 | 0.07 | 150 | 10.12 | 0.63
18.5 | 0.05 | 150 | 7.76 | 0.63
18.6 | 0.04 | 150 | 5.36 | 0.62
18.7 | 0.02 | 150 | 2.94 | 0.61
18.8 | 0 | 150 | 0.51 | 0.6
18.9 | 0 | 150 | 0 | 0.59
19 | 0 | 150 | 0 | 0.59
19.1 | 0 | 150 | 0 | 0.58
19.2 | 0 | 150 | 0 | 0.57
19.3 | 0 | 150 | 0 | 0.56
19.4 | 0 | 150 | 0 | 0.55
19.5 | 0 | 150 | 0 | 0.54
19.6 | 0 | 150 | 0 | 0.54
19.7 | 0 | 150 | 0 | 0.53
19.8 | 0 | 150 | 0 | 0.52
19.9 | 0 | 150 | 0 | 0.51
20 | 0 | 150 | 0 | 0.5
20.1 | 0 | 150 | 0 | 0.49
20.2 | 0 | 150 | 0 | 0.49
20.3 | 0 | 150 | 0 | 0.48
20.4 | 0 | 150 | 0 | 0.47
20.5 | 0 | 150 | 0 | 0.46
20.6 | 0 | 150 | 0 | 0.45
20.7 | 0 | 150 | 0 | 0.45
20.8 | 0 | 150 | 0 | 0.44
20.9 | 0 | 150 | 0 | 0.43
21 | 0 | 150 | 0 | 0.42
21.1 | 0 | 150 | 0 | 0.42
21.2 | 0 | 150 | 0 | 0.41
21.3 | 0 | 150 | 0 | 0.4
21.4 | 0 | 150 | 0 | 0.4
21.5 | 0 | 150 | 0 | 0.39
21.6 | 0 | 150 | 0 | 0.38
21.7 | 0 | 150 | 0 | 0.38
21.8 | 0 | 150 | 0 | 0.37
21.9 | 0 | 150 | 0 | 0.37
22 | 0 | 150 | 0 | 0.36
22.1 | 0 | 150 | 0 | 0.36
22.2 | 0 | 150 | 0 | 0.35
22.3 | 0 | 150 | 0 | 0.35
22.4 | 0 | 150 | 0 | 0.34
22.5 | 0 | 150 | 0 | 0.34
22.6 | 0 | 150 | 0 | 0.33
22.7 | 0 | 150 | 0 | 0.33
22.8 | 0 | 150 | 0 | 0.32
22.9 | 0 | 150 | 0 | 0.32
23 | 0 | 150 | 0 | 0.32
23.1 | 0 | 150 | 0 | 0.31
23.2 | 0 | 150 | 0 | 0.31
23.3 | 0 | 150 | 0 | 0.31
23.4 | 0 | 150 | 0 | 0.31
23.5 | 0 | 150 | 0 | 0.31
23.6 | 0 | 150 | 0 | 0.3
23.7 | 0 | 150 | 0 | 0.3
23.8 | 0 | 150 | 0 | 0.3
23.9 | 0 | 150 | 0 | 0.3
24 | 0 | 150 | 0 | 0.3
24.1 | 0 | 150 | 0 | 0.3
24.2 | 0 | 150 | 0 | 0.3
24.3 | 0 | 150 | 0 | 0.3
24.4 | 0 | 150 | 0 | 0.3
24.5 | 0 | 150 | 0 | 0.3
24.6 | 0 | 150 | 0 | 0.3
24.7 | 0 | 150 | 0 | 0.3
24.8 | 0 | 150 | 0 | 0.31
24.9 | 0 | 150 | 0 | 0.31
25 | 0 | 150 | 0 | 0.31
25.1 | 0 | 150 | 0 | 0.31
25.2 | 0 | 150 | 0 | 0.32
25.3 | 0 | 150 | 0 | 0.32
25.4 | 0 | 150 | 0 | 0.32
25.5 | 0 | 150 | 0 | 0.33
25.6 | 0 | 150 | 0 | 0.33
25.7 | 0 | 150 | 0 | 0.33
25.8 | 0 | 150 | 0 | 0.34
25.9 | 0 | 150 | 0 | 0.34
26 | 0 | 150 | 0 | 0.35
26.1 | 0 | 150 | 0 | 0.35
26.2 | 0 | 150 | 0 | 0.36
26.3 | 0 | 150 | 0 | 0.36
26.4 | 0 | 150 | 0 | 0.37
26.5 | 0 | 150 | 0 | 0.37
26.6 | 0 | 150 | 0 | 0.38
26.7 | 0 | 150 | 0 | 0.39
26.8 | 0 | 150 | 0 | 0.39
26.9 | 0 | 150 | 0 | 0.4
27 | 0 | 150 | 0 | 0.41
27.1 | 0 | 150 | 0 | 0.41
27.2 | 0 | 150 | 0 | 0.42
27.3 | 0 | 150 | 0 | 0.43
27.4 | 0 | 150 | 0 | 0.43
27.5 | 0 | 150 | 0 | 0.44
27.6 | 0 | 150 | 0 | 0.45
27.7 | 0 | 150 | 0 | 0.46
27.8 | 0 | 150 | 0 | 0.46
27.9 | 0 | 150 | 0 | 0.47
28 | 0 | 150 | 0 | 0.48
28.1 | 0 | 150 | 0 | 0.49
28.2 | 0 | 150 | 0 | 0.5
28.3 | 0 | 150 | 0 | 0.5
28.4 | 0 | 150 | 0 | 0.51
28.5 | 0 | 150 | 0 | 0.52
28.6 | 0 | 150 | 0 | 0.53
28.7 | 0 | 150 | 0 | 0.54
28.8 | 0 | 150 | 0 | 0.55
28.9 | 0 | 150 | 0 | 0.55
29 | 0 | 150 | 0 | 0.56
29.1 | 0 | 150 | 0 | 0.57
29.2 | 0 | 150 | 0 | 0.58
29.3 | 0 | 150 | 0 | 0.59
29.4 | 0 | 150 | 0 | 0.6
29.5 | 0.01 | 150 | 1.13 | 0.6
29.6 | 0.02 | 150 | 3.57 | 0.61
29.7 | 0.04 | 150 | 5.98 | 0.62
29.8 | 0.06 | 150 | 8.37 | 0.63
29.9 | 0.07 | 150 | 10.73 | 0.64
30 | 0.09 | 150 | 13.06 | 0.64

## 5. Cobertura_Vegetal
PK | Cobertura vegetal | Tipo
0 | 90 | Bosque
0.1 | 90 | Bosque
0.2 | 90 | Bosque
0.3 | 89.9 | Bosque
0.4 | 89.9 | Bosque
0.5 | 89.9 | Bosque
0.6 | 89.8 | Bosque
0.7 | 89.7 | Bosque
0.8 | 89.6 | Bosque
0.9 | 89.5 | Bosque
1 | 89.4 | Bosque
1.1 | 89.3 | Bosque
1.2 | 89.1 | Bosque
1.3 | 89 | Bosque
1.4 | 88.8 | Bosque
1.5 | 88.7 | Bosque
1.6 | 88.5 | Bosque
1.7 | 88.3 | Bosque
1.8 | 88.1 | Bosque
1.9 | 87.9 | Bosque
2 | 87.6 | Bosque
2.1 | 87.4 | Bosque
2.2 | 87.1 | Bosque
2.3 | 86.9 | Bosque
2.4 | 86.6 | Bosque
2.5 | 86.3 | Bosque
2.6 | 86 | Bosque
2.7 | 85.7 | Bosque
2.8 | 85.4 | Bosque
2.9 | 85.1 | Bosque
3 | 84.8 | Bosque
3.1 | 84.4 | Bosque
3.2 | 84.1 | Bosque
3.3 | 83.7 | Bosque
3.4 | 83.3 | Bosque
3.5 | 82.9 | Bosque
3.6 | 82.6 | Bosque
3.7 | 82.2 | Bosque
3.8 | 81.7 | Bosque
3.9 | 81.3 | Bosque
4 | 80.9 | Bosque
4.1 | 80.5 | Bosque
4.2 | 80 | Bosque
4.3 | 79.6 | Bosque
4.4 | 79.1 | Bosque
4.5 | 78.6 | Bosque
4.6 | 78.2 | Bosque
4.7 | 77.7 | Bosque
4.8 | 77.2 | Bosque
4.9 | 76.7 | Bosque
5 | 76.2 | Bosque
5.1 | 75.7 | Bosque
5.2 | 75.2 | Bosque
5.3 | 74.7 | Bosque
5.4 | 74.1 | Bosque
5.5 | 73.6 | Bosque
5.6 | 73.1 | Bosque
5.7 | 72.5 | Bosque
5.8 | 72 | Bosque
5.9 | 71.4 | Bosque
6 | 70.9 | Bosque
6.1 | 70.3 | Bosque
6.2 | 69.7 | Bosque
6.3 | 69.2 | Bosque
6.4 | 68.6 | Bosque
6.5 | 68 | Bosque
6.6 | 67.4 | Bosque
6.7 | 66.9 | Bosque
6.8 | 66.3 | Bosque
6.9 | 65.7 | Bosque
7 | 65.1 | Bosque
7.1 | 64.5 | Bosque
7.2 | 63.9 | Bosque
7.3 | 63.3 | Bosque
7.4 | 62.7 | Bosque
7.5 | 62.1 | Bosque
7.6 | 61.5 | Bosque
7.7 | 60.9 | Bosque
7.8 | 60.3 | Bosque
7.9 | 59.7 | Pasto
8 | 59.1 | Pasto
8.1 | 58.5 | Pasto
8.2 | 57.9 | Pasto
8.3 | 57.3 | Pasto
8.4 | 56.7 | Pasto
8.5 | 56.1 | Pasto
8.6 | 55.5 | Pasto
8.7 | 54.9 | Pasto
8.8 | 54.4 | Pasto
8.9 | 53.8 | Pasto
9 | 53.2 | Pasto
9.1 | 52.6 | Pasto
9.2 | 52 | Pasto
9.3 | 51.4 | Pasto
9.4 | 50.9 | Pasto
9.5 | 50.3 | Pasto
9.6 | 49.7 | Pasto
9.7 | 49.2 | Pasto
9.8 | 48.6 | Pasto
9.9 | 48.1 | Pasto
10 | 47.5 | Pasto
10.1 | 47 | Pasto
10.2 | 46.4 | Pasto
10.3 | 45.9 | Pasto
10.4 | 45.4 | Pasto
10.5 | 44.9 | Pasto
10.6 | 44.3 | Pasto
10.7 | 43.8 | Pasto
10.8 | 43.3 | Pasto
10.9 | 42.8 | Pasto
11 | 42.3 | Pasto
11.1 | 41.9 | Pasto
11.2 | 41.4 | Pasto
11.3 | 40.9 | Pasto
11.4 | 40.5 | Pasto
11.5 | 40 | Pasto
11.6 | 39.6 | Pasto
11.7 | 39.1 | Pasto
11.8 | 38.7 | Pasto
11.9 | 38.3 | Pasto
12 | 37.9 | Pasto
12.1 | 37.5 | Pasto
12.2 | 37.1 | Pasto
12.3 | 36.7 | Pasto
12.4 | 36.3 | Pasto
12.5 | 36 | Pasto
12.6 | 35.6 | Pasto
12.7 | 35.3 | Pasto
12.8 | 34.9 | Pasto
12.9 | 34.6 | Pasto
13 | 34.3 | Pasto
13.1 | 34 | Pasto
13.2 | 33.7 | Pasto
13.3 | 33.4 | Pasto
13.4 | 33.1 | Pasto
13.5 | 32.9 | Pasto
13.6 | 32.6 | Pasto
13.7 | 32.4 | Pasto
13.8 | 32.2 | Pasto
13.9 | 31.9 | Pasto
14 | 31.7 | Pasto
14.1 | 31.5 | Pasto
14.2 | 31.4 | Pasto
14.3 | 31.2 | Pasto
14.4 | 31 | Pasto
14.5 | 30.9 | Pasto
14.6 | 30.7 | Pasto
14.7 | 30.6 | Pasto
14.8 | 30.5 | Pasto
14.9 | 30.4 | Pasto
15 | 30.3 | Pasto
15.1 | 30.2 | Pasto
15.2 | 30.2 | Pasto
15.3 | 30.1 | Pasto
15.4 | 30.1 | Pasto
15.5 | 30 | Pasto
15.6 | 30 | Pasto
15.7 | 30 | Pasto
15.8 | 30 | Pasto
15.9 | 30 | Pasto
16 | 30.1 | Pasto
16.1 | 30.1 | Pasto
16.2 | 30.1 | Pasto
16.3 | 30.2 | Pasto
16.4 | 30.3 | Pasto
16.5 | 30.4 | Pasto
16.6 | 30.5 | Pasto
16.7 | 30.6 | Pasto
16.8 | 30.7 | Pasto
16.9 | 30.8 | Pasto
17 | 31 | Pasto
17.1 | 31.2 | Pasto
17.2 | 31.3 | Pasto
17.3 | 31.5 | Pasto
17.4 | 31.7 | Pasto
17.5 | 31.9 | Pasto
17.6 | 32.1 | Pasto
17.7 | 32.3 | Pasto
17.8 | 32.6 | Pasto
17.9 | 32.8 | Pasto
18 | 33.1 | Pasto
18.1 | 33.4 | Pasto
18.2 | 33.6 | Pasto
18.3 | 33.9 | Pasto
18.4 | 34.2 | Pasto
18.5 | 34.6 | Pasto
18.6 | 34.9 | Pasto
18.7 | 35.2 | Pasto
18.8 | 35.6 | Pasto
18.9 | 35.9 | Pasto
19 | 36.3 | Pasto
19.1 | 36.6 | Pasto
19.2 | 37 | Pasto
19.3 | 37.4 | Pasto
19.4 | 37.8 | Pasto
19.5 | 38.2 | Pasto
19.6 | 38.6 | Pasto
19.7 | 39.1 | Pasto
19.8 | 39.5 | Pasto
19.9 | 39.9 | Pasto
20 | 40.4 | Pasto
20.1 | 40.8 | Pasto
20.2 | 41.3 | Pasto
20.3 | 41.8 | Pasto
20.4 | 42.3 | Pasto
20.5 | 42.8 | Pasto
20.6 | 43.2 | Pasto
20.7 | 43.8 | Pasto
20.8 | 44.3 | Pasto
20.9 | 44.8 | Pasto
21 | 45.3 | Pasto
21.1 | 45.8 | Pasto
21.2 | 46.3 | Pasto
21.3 | 46.9 | Pasto
21.4 | 47.4 | Pasto
21.5 | 48 | Pasto
21.6 | 48.5 | Pasto
21.7 | 49.1 | Pasto
21.8 | 49.6 | Pasto
21.9 | 50.2 | Pasto
22 | 50.8 | Pasto
22.1 | 51.4 | Pasto
22.2 | 51.9 | Pasto
22.3 | 52.5 | Pasto
22.4 | 53.1 | Pasto
22.5 | 53.7 | Pasto
22.6 | 54.3 | Pasto
22.7 | 54.9 | Pasto
22.8 | 55.4 | Pasto
22.9 | 56 | Pasto
23 | 56.6 | Pasto
23.1 | 57.2 | Pasto
23.2 | 57.8 | Pasto
23.3 | 58.4 | Pasto
23.4 | 59 | Pasto
23.5 | 59.6 | Pasto
23.6 | 60.2 | Bosque
23.7 | 60.8 | Bosque
23.8 | 61.4 | Bosque
23.9 | 62 | Bosque
24 | 62.6 | Bosque
24.1 | 63.2 | Bosque
24.2 | 63.8 | Bosque
24.3 | 64.4 | Bosque
24.4 | 65 | Bosque
24.5 | 65.6 | Bosque
24.6 | 66.2 | Bosque
24.7 | 66.8 | Bosque
24.8 | 67.4 | Bosque
24.9 | 67.9 | Bosque
25 | 68.5 | Bosque
25.1 | 69.1 | Bosque
25.2 | 69.7 | Bosque
25.3 | 70.2 | Bosque
25.4 | 70.8 | Bosque
25.5 | 71.3 | Bosque
25.6 | 71.9 | Bosque
25.7 | 72.4 | Bosque
25.8 | 73 | Bosque
25.9 | 73.5 | Bosque
26 | 74.1 | Bosque
26.1 | 74.6 | Bosque
26.2 | 75.1 | Bosque
26.3 | 75.6 | Bosque
26.4 | 76.1 | Bosque
26.5 | 76.6 | Bosque
26.6 | 77.1 | Bosque
26.7 | 77.6 | Bosque
26.8 | 78.1 | Bosque
26.9 | 78.6 | Bosque
27 | 79 | Bosque
27.1 | 79.5 | Bosque
27.2 | 80 | Bosque
27.3 | 80.4 | Bosque
27.4 | 80.8 | Bosque
27.5 | 81.3 | Bosque
27.6 | 81.7 | Bosque
27.7 | 82.1 | Bosque
27.8 | 82.5 | Bosque
27.9 | 82.9 | Bosque
28 | 83.3 | Bosque
28.1 | 83.6 | Bosque
28.2 | 84 | Bosque
28.3 | 84.4 | Bosque
28.4 | 84.7 | Bosque
28.5 | 85 | Bosque
28.6 | 85.4 | Bosque
28.7 | 85.7 | Bosque
28.8 | 86 | Bosque
28.9 | 86.3 | Bosque
29 | 86.6 | Bosque
29.1 | 86.8 | Bosque
29.2 | 87.1 | Bosque
29.3 | 87.4 | Bosque
29.4 | 87.6 | Bosque
29.5 | 87.8 | Bosque
29.6 | 88 | Bosque
29.7 | 88.3 | Bosque
29.8 | 88.4 | Bosque
29.9 | 88.6 | Bosque
30 | 88.8 | Bosque

## 6. Suelos
PK | Humedad natural | Densidad | Índice de plasticidad | CBR
0 | 52.9 | 1.8 | 10 | 12.559
0.1 | 52.4 | 1.8 | 9.9989 | 12.7641
0.2 | 51.9 | 1.8 | 9.9956 | 12.9703
0.3 | 51.4 | 1.8 | 9.99 | 13.1774
0.4 | 50.9 | 1.8 | 9.9822 | 13.3852
0.5 | 50.4 | 1.8 | 9.9723 | 13.5933
0.6 | 49.9 | 1.8 | 9.9601 | 13.8016
0.7 | 49.4 | 1.8 | 9.9458 | 14.0099
0.8 | 48.9 | 1.8 | 9.9293 | 14.2178
0.9 | 48.4 | 1.8 | 9.9107 | 14.4253
1 | 47.9 | 1.8 | 9.8899 | 14.632
1.1 | 47.4 | 1.8 | 9.8671 | 14.8377
1.2 | 46.9 | 1.8 | 9.8421 | 15.0422
1.3 | 46.4 | 1.8 | 9.8151 | 15.2453
1.4 | 45.9 | 1.8 | 9.7861 | 15.4467
1.5 | 45.4 | 1.8 | 9.7552 | 15.6463
1.6 | 45 | 1.8 | 9.7222 | 15.8437
1.7 | 44.5 | 1.8 | 9.6874 | 16.0388
1.8 | 44 | 1.8 | 9.6507 | 16.2313
1.9 | 43.6 | 1.8 | 9.6121 | 16.4211
2 | 43.1 | 1.8 | 9.5718 | 16.608
2.1 | 42.7 | 1.8 | 9.5297 | 16.7916
2.2 | 42.3 | 1.8 | 9.4859 | 16.9719
2.3 | 41.8 | 1.8 | 9.4405 | 17.1486
2.4 | 41.4 | 1.8 | 9.3934 | 17.3215
2.5 | 41 | 1.8 | 9.3448 | 17.4905
2.6 | 40.6 | 1.8 | 9.2947 | 17.6552
2.7 | 40.2 | 1.8 | 9.2432 | 17.8157
2.8 | 39.9 | 1.8 | 9.1903 | 17.9716
2.9 | 39.5 | 1.8 | 9.1361 | 18.1229
3 | 39.2 | 1.8 | 9.0806 | 18.2693
3.1 | 38.8 | 1.8 | 9.0239 | 18.4107
3.2 | 38.5 | 1.8 | 8.9661 | 18.5469
3.3 | 38.2 | 1.8 | 8.9072 | 18.6777
3.4 | 37.9 | 1.8 | 8.8473 | 18.8031
3.5 | 37.6 | 1.8 | 8.7864 | 18.9229
3.6 | 37.3 | 1.8 | 8.7247 | 19.0369
3.7 | 37.1 | 1.8 | 8.6622 | 19.1451
3.8 | 36.8 | 1.8 | 8.5989 | 19.2472
3.9 | 36.6 | 1.8 | 8.535 | 19.3433
4 | 36.4 | 1.8 | 8.4705 | 19.4331
4.1 | 36.2 | 1.8 | 8.4054 | 19.5166
4.2 | 36 | 1.8 | 8.3399 | 19.5938
4.3 | 35.8 | 1.8 | 8.2741 | 19.6644
4.4 | 35.7 | 1.8 | 8.2079 | 19.7284
4.5 | 35.5 | 1.8 | 8.1415 | 19.7858
4.6 | 35.4 | 1.8 | 8.0749 | 19.8365
4.7 | 35.3 | 1.8 | 8.0083 | 19.8805
4.8 | 35.2 | 1.8 | 7.9416 | 19.9176
4.9 | 35.1 | 1.8 | 7.875 | 19.9479
5 | 35.1 | 1.8 | 7.8086 | 19.9713
5.1 | 35 | 1.8 | 7.7423 | 19.9878
5.2 | 35 | 1.8 | 7.6764 | 19.9973
5.3 | 35 | 1.8 | 7.6108 | 19.9999
5.4 | 35 | 1.8 | 7.5456 | 19.9956
5.5 | 35 | 1.8 | 7.4809 | 19.9843
5.6 | 35.1 | 1.8 | 7.4169 | 19.9661
5.7 | 35.1 | 1.8 | 7.3534 | 19.941
5.8 | 35.2 | 1.8 | 7.2907 | 19.9091
5.9 | 35.3 | 1.8 | 7.2288 | 19.8702
6 | 35.4 | 1.8 | 7.1677 | 19.8246
6.1 | 35.5 | 1.8 | 7.1076 | 19.7722
6.2 | 35.7 | 1.8 | 7.0484 | 19.7132
6.3 | 35.8 | 1.8 | 6.9903 | 19.6475
6.4 | 36 | 1.8 | 6.9333 | 19.5752
6.5 | 36.2 | 1.8 | 6.8775 | 19.4965
6.6 | 36.4 | 1.8 | 6.823 | 19.4114
6.7 | 36.6 | 1.8 | 6.7698 | 19.32
6.8 | 36.9 | 1.8 | 6.7179 | 19.2225
6.9 | 37.1 | 1.8 | 6.6674 | 19.1188
7 | 37.4 | 1.8 | 6.6185 | 19.0092
7.1 | 37.7 | 1.8 | 6.5711 | 18.8937
7.2 | 37.9 | 1.8 | 6.5252 | 18.7726
7.3 | 38.3 | 1.8 | 6.481 | 18.6458
7.4 | 38.6 | 1.8 | 6.4385 | 18.5136
7.5 | 38.9 | 1.8 | 6.3977 | 18.3761
7.6 | 39.2 | 1.8 | 6.3587 | 18.2335
7.7 | 39.6 | 1.8 | 6.3215 | 18.0859
7.8 | 40 | 1.8 | 6.2862 | 17.9334
7.9 | 40.3 | 1.8 | 6.2528 | 17.7764
8 | 40.7 | 1.8 | 6.2213 | 17.6148
8.1 | 41.1 | 1.8 | 6.1919 | 17.449
8.2 | 41.5 | 1.8 | 6.1644 | 17.279
8.3 | 41.9 | 1.8 | 6.1389 | 17.1051
8.4 | 42.4 | 1.8 | 6.1156 | 16.9275
8.5 | 42.8 | 1.8 | 6.0943 | 16.7464
8.6 | 43.3 | 1.8 | 6.0751 | 16.5619
8.7 | 43.7 | 1.8 | 6.0581 | 16.3744
8.8 | 44.2 | 1.8 | 6.0432 | 16.1839
8.9 | 44.6 | 1.8 | 6.0305 | 15.9907
9 | 45.1 | 1.8 | 6.02 | 15.795
9.1 | 45.6 | 1.8 | 6.0117 | 15.597
9.2 | 46 | 1.8 | 6.0056 | 15.397
9.3 | 46.5 | 1.8 | 6.0017 | 15.1951
9.4 | 47 | 1.8 | 6.0001 | 14.9917
9.5 | 47.5 | 1.8 | 6.0006 | 14.7869
9.6 | 48 | 1.8 | 6.0034 | 14.5809
9.7 | 48.5 | 1.8 | 6.0084 | 14.374
9.8 | 49 | 1.8 | 6.0156 | 14.1664
9.9 | 49.5 | 1.8 | 6.025 | 13.9583
10 | 50 | 1.8 | 6.0367 | 13.75
10.1 | 50.5 | 1.8 | 6.0504 | 13.5417
10.2 | 51 | 1.8 | 6.0664 | 13.3336
10.3 | 51.5 | 1.8 | 6.0845 | 13.126
10.4 | 52 | 1.8 | 6.1047 | 12.9191
10.5 | 52.5 | 1.8 | 6.1271 | 12.7131
10.6 | 53 | 1.8 | 6.1515 | 12.5083
10.7 | 53.5 | 1.8 | 6.178 | 12.3049
10.8 | 54 | 1.8 | 6.2065 | 12.103
10.9 | 54.4 | 1.8 | 6.237 | 11.903
11 | 54.9 | 1.8 | 6.2694 | 11.705
11.1 | 55.4 | 1.8 | 6.3038 | 11.5093
11.2 | 55.8 | 1.8 | 6.3401 | 11.3161
11.3 | 56.3 | 1.8 | 6.3782 | 11.1256
11.4 | 56.7 | 1.8 | 6.4181 | 10.9381
11.5 | 57.2 | 1.8 | 6.4597 | 10.7536
11.6 | 57.6 | 1.8 | 6.5031 | 10.5725
11.7 | 58.1 | 1.8 | 6.5481 | 10.3949
11.8 | 58.5 | 1.8 | 6.5948 | 10.221
11.9 | 58.9 | 1.8 | 6.643 | 10.051
12 | 59.3 | 1.8 | 6.6927 | 9.8852
12.1 | 59.7 | 1.8 | 6.7439 | 9.7236
12.2 | 60 | 1.8 | 6.7964 | 9.5666
12.3 | 60.4 | 1.8 | 6.8504 | 9.4141
12.4 | 60.8 | 1.8 | 6.9055 | 9.2665
12.5 | 61.1 | 1.8 | 6.9619 | 9.1239
12.6 | 61.4 | 1.8 | 7.0195 | 8.9864
12.7 | 61.7 | 1.8 | 7.0781 | 8.8542
12.8 | 62.1 | 1.8 | 7.1378 | 8.7274
12.9 | 62.3 | 1.8 | 7.1984 | 8.6063
13 | 62.6 | 1.8 | 7.2599 | 8.4908
13.1 | 62.9 | 1.8 | 7.3222 | 8.3812
13.2 | 63.1 | 1.8 | 7.3853 | 8.2775
13.3 | 63.4 | 1.8 | 7.4491 | 8.18
13.4 | 63.6 | 1.8 | 7.5135 | 8.0886
13.5 | 63.8 | 1.8 | 7.5784 | 8.0035
13.6 | 64 | 1.8 | 7.6438 | 7.9248
13.7 | 64.2 | 1.8 | 7.7096 | 7.8525
13.8 | 64.3 | 1.8 | 7.7757 | 7.7868
13.9 | 64.5 | 1.8 | 7.8421 | 7.7278
14 | 64.6 | 1.8 | 7.9086 | 7.6754
14.1 | 64.7 | 1.8 | 7.9752 | 7.6298
14.2 | 64.8 | 1.8 | 8.0419 | 7.5909
14.3 | 64.9 | 1.8 | 8.1085 | 7.559
14.4 | 64.9 | 1.8 | 8.175 | 7.5339
14.5 | 65 | 1.8 | 8.2413 | 7.5157
14.6 | 65 | 1.8 | 8.3073 | 7.5044
14.7 | 65 | 1.8 | 8.373 | 7.5001
14.8 | 65 | 1.8 | 8.4383 | 7.5027
14.9 | 65 | 1.8 | 8.5031 | 7.5122
15 | 64.9 | 1.8 | 8.5673 | 7.5287
15.1 | 64.9 | 1.8 | 8.6309 | 7.5521
15.2 | 64.8 | 1.8 | 8.6938 | 7.5824
15.3 | 64.7 | 1.8 | 8.756 | 7.6195
15.4 | 64.6 | 1.8 | 8.8172 | 7.6635
15.5 | 64.5 | 1.8 | 8.8776 | 7.7142
15.6 | 64.3 | 1.8 | 8.937 | 7.7716
15.7 | 64.2 | 1.8 | 8.9954 | 7.8356
15.8 | 64 | 1.8 | 9.0527 | 7.9062
15.9 | 63.8 | 1.8 | 9.1087 | 7.9834
16 | 63.6 | 1.8 | 9.1636 | 8.0669
16.1 | 63.4 | 1.8 | 9.2172 | 8.1567
16.2 | 63.2 | 1.8 | 9.2694 | 8.2528
16.3 | 62.9 | 1.8 | 9.3202 | 8.3549
16.4 | 62.7 | 1.8 | 9.3695 | 8.4631
16.5 | 62.4 | 1.8 | 9.4173 | 8.5771
16.6 | 62.1 | 1.8 | 9.4636 | 8.6969
16.7 | 61.8 | 1.8 | 9.5082 | 8.8223
16.8 | 61.5 | 1.8 | 9.5511 | 8.9531
16.9 | 61.2 | 1.8 | 9.5923 | 9.0893
17 | 60.8 | 1.8 | 9.6318 | 9.2307
17.1 | 60.5 | 1.8 | 9.6694 | 9.3771
17.2 | 60.1 | 1.8 | 9.7052 | 9.5284
17.3 | 59.8 | 1.8 | 9.7391 | 9.6843
17.4 | 59.4 | 1.8 | 9.771 | 9.8448
17.5 | 59 | 1.8 | 9.801 | 10.0095
17.6 | 58.6 | 1.8 | 9.829 | 10.1785
17.7 | 58.2 | 1.8 | 9.855 | 10.3514
17.8 | 57.7 | 1.8 | 9.8788 | 10.5281
17.9 | 57.3 | 1.8 | 9.9006 | 10.7084
18 | 56.9 | 1.8 | 9.9203 | 10.892
18.1 | 56.4 | 1.8 | 9.9379 | 11.0789
18.2 | 56 | 1.8 | 9.9533 | 11.2687
18.3 | 55.5 | 1.8 | 9.9665 | 11.4612
18.4 | 55 | 1.8 | 9.9776 | 11.6563
18.5 | 54.6 | 1.8 | 9.9864 | 11.8537
18.6 | 54.1 | 1.8 | 9.9931 | 12.0533
18.7 | 53.6 | 1.8 | 9.9975 | 12.2547
18.8 | 53.1 | 1.8 | 9.9997 | 12.4578
18.9 | 52.6 | 1.8 | 9.9997 | 12.6623
19 | 52.1 | 1.8 | 9.9975 | 12.868
19.1 | 51.6 | 1.8 | 9.993 | 13.0747
19.2 | 51.1 | 1.8 | 9.9864 | 13.2822
19.3 | 50.6 | 1.8 | 9.9775 | 13.4901
19.4 | 50.1 | 1.8 | 9.9664 | 13.6984
19.5 | 49.6 | 1.8 | 9.9532 | 13.9067
19.6 | 49.1 | 1.8 | 9.9378 | 14.1148
19.7 | 48.6 | 1.8 | 9.9202 | 14.3226
19.8 | 48.1 | 1.8 | 9.9005 | 14.5297
19.9 | 47.6 | 1.8 | 9.8786 | 14.7359
20 | 47.1 | 1.8 | 9.8547 | 14.941
20.1 | 46.7 | 1.8 | 9.8288 | 15.1449
20.2 | 46.2 | 1.8 | 9.8008 | 15.3471
20.3 | 45.7 | 1.8 | 9.7708 | 15.5476
20.4 | 45.2 | 1.8 | 9.7388 | 15.7461
20.5 | 44.7 | 1.8 | 9.7049 | 15.9424
20.6 | 44.3 | 1.8 | 9.6691 | 16.1362
20.7 | 43.8 | 1.8 | 9.6315 | 16.3274
20.8 | 43.4 | 1.8 | 9.592 | 16.5158
20.9 | 42.9 | 1.8 | 9.5508 | 16.701
21 | 42.5 | 1.8 | 9.5078 | 16.883
21.1 | 42.1 | 1.8 | 9.4632 | 17.0615
21.2 | 41.6 | 1.8 | 9.4169 | 17.2363
21.3 | 41.2 | 1.8 | 9.3691 | 17.4072
21.4 | 40.8 | 1.8 | 9.3197 | 17.5741
21.5 | 40.4 | 1.8 | 9.2689 | 17.7367
21.6 | 40.1 | 1.8 | 9.2167 | 17.8949
21.7 | 39.7 | 1.8 | 9.1631 | 18.0485
21.8 | 39.3 | 1.8 | 9.1083 | 18.1974
21.9 | 39 | 1.8 | 9.0522 | 18.3412
22 | 38.6 | 1.8 | 8.9949 | 18.48
22.1 | 38.3 | 1.8 | 8.9365 | 18.6135
22.2 | 38 | 1.8 | 8.8771 | 18.7417
22.3 | 37.7 | 1.8 | 8.8167 | 18.8642
22.4 | 37.4 | 1.8 | 8.7554 | 18.9811
22.5 | 37.2 | 1.8 | 8.6933 | 19.0922
22.6 | 36.9 | 1.8 | 8.6304 | 19.1973
22.7 | 36.7 | 1.8 | 8.5668 | 19.2964
22.8 | 36.5 | 1.8 | 8.5025 | 19.3894
22.9 | 36.3 | 1.8 | 8.4377 | 19.476
23 | 36.1 | 1.8 | 8.3724 | 19.5563
23.1 | 35.9 | 1.8 | 8.3067 | 19.6302
23.2 | 35.7 | 1.8 | 8.2407 | 19.6975
23.3 | 35.6 | 1.8 | 8.1744 | 19.7582
23.4 | 35.5 | 1.8 | 8.1079 | 19.8123
23.5 | 35.3 | 1.8 | 8.0413 | 19.8596
23.6 | 35.2 | 1.8 | 7.9746 | 19.9001
23.7 | 35.2 | 1.8 | 7.908 | 19.9338
23.8 | 35.1 | 1.8 | 7.8415 | 19.9606
23.9 | 35 | 1.8 | 7.7751 | 19.9805
24 | 35 | 1.8 | 7.709 | 19.9935
24.1 | 35 | 1.8 | 7.6432 | 19.9995
24.2 | 35 | 1.8 | 7.5778 | 19.9986
24.3 | 35 | 1.8 | 7.5129 | 19.9908
24.4 | 35.1 | 1.8 | 7.4485 | 19.976
24.5 | 35.1 | 1.8 | 7.3848 | 19.9543
24.6 | 35.2 | 1.8 | 7.3217 | 19.9258
24.7 | 35.3 | 1.8 | 7.2594 | 19.8903
24.8 | 35.4 | 1.8 | 7.1979 | 19.8481
24.9 | 35.5 | 1.8 | 7.1372 | 19.799
25 | 35.6 | 1.8 | 7.0776 | 19.7433
25.1 | 35.8 | 1.8 | 7.019 | 19.6809
25.2 | 35.9 | 1.8 | 6.9614 | 19.6119
25.3 | 36.1 | 1.8 | 6.905 | 19.5363
25.4 | 36.3 | 1.8 | 6.8499 | 19.4544
25.5 | 36.5 | 1.8 | 6.796 | 19.3661
25.6 | 36.7 | 1.8 | 6.7434 | 19.2716
25.7 | 37 | 1.8 | 6.6923 | 19.1709
25.8 | 37.2 | 1.8 | 6.6426 | 19.0643
25.9 | 37.5 | 1.8 | 6.5944 | 18.9517
26 | 37.8 | 1.8 | 6.5477 | 18.8333
26.1 | 38.1 | 1.8 | 6.5027 | 18.7093
26.2 | 38.4 | 1.8 | 6.4593 | 18.5798
26.3 | 38.7 | 1.8 | 6.4177 | 18.4449
26.4 | 39.1 | 1.8 | 6.3778 | 18.3048
26.5 | 39.4 | 1.8 | 6.3397 | 18.1596
26.6 | 39.8 | 1.8 | 6.3035 | 18.0096
26.7 | 40.1 | 1.8 | 6.2691 | 17.8548
26.8 | 40.5 | 1.8 | 6.2367 | 17.6954
26.9 | 40.9 | 1.8 | 6.2062 | 17.5317
27 | 41.3 | 1.8 | 6.1777 | 17.3637
27.1 | 41.7 | 1.8 | 6.1513 | 17.1918
27.2 | 42.2 | 1.8 | 6.1269 | 17.016
27.3 | 42.6 | 1.8 | 6.1046 | 16.8366
27.4 | 43 | 1.8 | 6.0843 | 16.6538
27.5 | 43.5 | 1.8 | 6.0663 | 16.4677
27.6 | 43.9 | 1.8 | 6.0503 | 16.2786
27.7 | 44.4 | 1.8 | 6.0365 | 16.0867
27.8 | 44.9 | 1.8 | 6.0249 | 15.8922
27.9 | 45.3 | 1.8 | 6.0155 | 15.6954
28 | 45.8 | 1.8 | 6.0084 | 15.4963
28.1 | 46.3 | 1.8 | 6.0034 | 15.2954
28.2 | 46.8 | 1.8 | 6.0006 | 15.0927
28.3 | 47.3 | 1.8 | 6.0001 | 14.8885
28.4 | 47.8 | 1.8 | 6.0018 | 14.6831
28.5 | 48.3 | 1.8 | 6.0057 | 14.4766
28.6 | 48.8 | 1.8 | 6.0118 | 14.2693
28.7 | 49.3 | 1.8 | 6.0201 | 14.0614
28.8 | 49.8 | 1.8 | 6.0306 | 13.8532
28.9 | 50.3 | 1.8 | 6.0433 | 13.6449
29 | 50.8 | 1.8 | 6.0582 | 13.4367
29.1 | 51.3 | 1.8 | 6.0753 | 13.2288
29.2 | 51.7 | 1.8 | 6.0945 | 13.0216
29.3 | 52.2 | 1.8 | 6.1158 | 12.8151
29.4 | 52.7 | 1.8 | 6.1391 | 12.6097
29.5 | 53.2 | 1.8 | 6.1646 | 12.4055
29.6 | 53.7 | 1.8 | 6.1921 | 12.2028
29.7 | 54.2 | 1.8 | 6.2216 | 12.0019
29.8 | 54.7 | 1.8 | 6.2531 | 11.8029
29.9 | 55.1 | 1.8 | 6.2865 | 11.606
30 | 55.6 | 1.8 | 6.3219 | 11.4116

## 7. Meteorologia
PK | Temperatura | Humedad relativa | Precipitación | Velocidad del viento
0 | 25.8 | 92.9 | 14.9 | 2
0.1 | 25.8 | 92.4 | 14.5 | 2.2
0.2 | 25.8 | 91.9 | 14.1 | 2.4
0.3 | 25.8 | 91.4 | 13.6 | 2.6
0.4 | 25.8 | 90.9 | 13.2 | 2.8
0.5 | 25.8 | 90.4 | 12.8 | 3
0.6 | 25.8 | 89.9 | 12.4 | 3.1
0.7 | 25.8 | 89.4 | 12 | 3.3
0.8 | 25.8 | 88.9 | 11.6 | 3.4
0.9 | 25.8 | 88.4 | 11.1 | 3.6
1 | 25.8 | 87.9 | 10.7 | 3.7
1.1 | 25.7 | 87.4 | 10.3 | 3.8
1.2 | 25.7 | 86.9 | 9.9 | 3.9
1.3 | 25.7 | 86.4 | 9.5 | 3.9
1.4 | 25.7 | 85.9 | 9.1 | 4
1.5 | 25.7 | 85.4 | 8.7 | 4
1.6 | 25.7 | 85 | 8.3 | 4
1.7 | 25.7 | 84.5 | 7.9 | 4
1.8 | 25.7 | 84 | 7.5 | 3.9
1.9 | 25.7 | 83.6 | 7.2 | 3.9
2 | 25.7 | 83.1 | 6.8 | 3.8
2.1 | 25.7 | 82.7 | 6.4 | 3.7
2.2 | 25.7 | 82.3 | 6.1 | 3.6
2.3 | 25.6 | 81.8 | 5.7 | 3.5
2.4 | 25.6 | 81.4 | 5.4 | 3.4
2.5 | 25.6 | 81 | 5 | 3.2
2.6 | 25.6 | 80.6 | 4.7 | 3
2.7 | 25.6 | 80.2 | 4.4 | 2.9
2.8 | 25.6 | 79.9 | 4.1 | 2.7
2.9 | 25.6 | 79.5 | 3.8 | 2.5
3 | 25.6 | 79.2 | 3.5 | 2.3
3.1 | 25.6 | 78.8 | 3.2 | 2.1
3.2 | 25.6 | 78.5 | 2.9 | 1.9
3.3 | 25.6 | 78.2 | 2.6 | 1.7
3.4 | 25.5 | 77.9 | 2.4 | 1.5
3.5 | 25.5 | 77.6 | 2.2 | 1.3
3.6 | 25.5 | 77.3 | 1.9 | 1.1
3.7 | 25.5 | 77.1 | 1.7 | 0.9
3.8 | 25.5 | 76.8 | 1.5 | 0.8
3.9 | 25.5 | 76.6 | 1.3 | 0.6
4 | 25.5 | 76.4 | 1.1 | 0.5
4.1 | 25.5 | 76.2 | 1 | 0.4
4.2 | 25.5 | 76 | 0.8 | 0.3
4.3 | 25.5 | 75.8 | 0.7 | 0.2
4.4 | 25.5 | 75.7 | 0.5 | 0.1
4.5 | 25.5 | 75.5 | 0.4 | 0
4.6 | 25.4 | 75.4 | 0.3 | 0
4.7 | 25.4 | 75.3 | 0.2 | 0
4.8 | 25.4 | 75.2 | 0.2 | 0
4.9 | 25.4 | 75.1 | 0.1 | 0
5 | 25.4 | 75.1 | 0.1 | 0.1
5.1 | 25.4 | 75 | 0 | 0.1
5.2 | 25.4 | 75 | 0 | 0.2
5.3 | 25.4 | 75 | 0 | 0.3
5.4 | 25.4 | 75 | 0 | 0.5
5.5 | 25.4 | 75 | 0 | 0.6
5.6 | 25.4 | 75.1 | 0.1 | 0.7
5.7 | 25.4 | 75.1 | 0.1 | 0.9
5.8 | 25.4 | 75.2 | 0.2 | 1.1
5.9 | 25.4 | 75.3 | 0.3 | 1.3
6 | 25.4 | 75.4 | 0.4 | 1.4
6.1 | 25.4 | 75.5 | 0.5 | 1.6
6.2 | 25.4 | 75.7 | 0.6 | 1.8
6.3 | 25.4 | 75.8 | 0.7 | 2
6.4 | 25.4 | 76 | 0.8 | 2.2
6.5 | 25.4 | 76.2 | 1 | 2.4
6.6 | 25.4 | 76.4 | 1.2 | 2.6
6.7 | 25.4 | 76.6 | 1.4 | 2.8
6.8 | 25.4 | 76.9 | 1.6 | 3
6.9 | 25.4 | 77.1 | 1.8 | 3.2
7 | 25.4 | 77.4 | 2 | 3.3
7.1 | 25.4 | 77.7 | 2.2 | 3.5
7.2 | 25.4 | 77.9 | 2.5 | 3.6
7.3 | 25.4 | 78.3 | 2.7 | 3.7
7.4 | 25.4 | 78.6 | 3 | 3.8
7.5 | 25.4 | 78.9 | 3.2 | 3.9
7.6 | 25.4 | 79.2 | 3.5 | 3.9
7.7 | 25.4 | 79.6 | 3.8 | 4
7.8 | 25.4 | 80 | 4.1 | 4
7.9 | 25.4 | 80.3 | 4.4 | 4
8 | 25.4 | 80.7 | 4.8 | 4
8.1 | 25.4 | 81.1 | 5.1 | 3.9
8.2 | 25.4 | 81.5 | 5.4 | 3.9
8.3 | 25.4 | 81.9 | 5.8 | 3.8
8.4 | 25.4 | 82.4 | 6.1 | 3.7
8.5 | 25.4 | 82.8 | 6.5 | 3.6
8.6 | 25.4 | 83.3 | 6.9 | 3.5
8.7 | 25.4 | 83.7 | 7.3 | 3.3
8.8 | 25.4 | 84.2 | 7.6 | 3.2
8.9 | 25.4 | 84.6 | 8 | 3
9 | 25.4 | 85.1 | 8.4 | 2.8
9.1 | 25.4 | 85.6 | 8.8 | 2.6
9.2 | 25.4 | 86 | 9.2 | 2.4
9.3 | 25.4 | 86.5 | 9.6 | 2.2
9.4 | 25.4 | 87 | 10 | 2
9.5 | 25.4 | 87.5 | 10.4 | 1.8
9.6 | 25.4 | 88 | 10.8 | 1.7
9.7 | 25.5 | 88.5 | 11.3 | 1.5
9.8 | 25.5 | 89 | 11.7 | 1.3
9.9 | 25.5 | 89.5 | 12.1 | 1.1
10 | 25.5 | 90 | 12.5 | 0.9
10.1 | 25.5 | 90.5 | 12.9 | 0.7
10.2 | 25.5 | 91 | 13.3 | 0.6
10.3 | 25.5 | 91.5 | 13.7 | 0.5
10.4 | 25.5 | 92 | 14.2 | 0.3
10.5 | 25.5 | 92.5 | 14.6 | 0.2
10.6 | 25.5 | 93 | 15 | 0.2
10.7 | 25.5 | 93.5 | 15.4 | 0.1
10.8 | 25.6 | 94 | 15.8 | 0
10.9 | 25.6 | 94.4 | 16.2 | 0
11 | 25.6 | 94.9 | 16.6 | 0
11.1 | 25.6 | 95.4 | 17 | 0
11.2 | 25.6 | 95.8 | 17.4 | 0
11.3 | 25.6 | 96.3 | 17.7 | 0.1
11.4 | 25.6 | 96.7 | 18.1 | 0.2
11.5 | 25.6 | 97.2 | 18.5 | 0.2
11.6 | 25.6 | 97.6 | 18.9 | 0.4
11.7 | 25.6 | 98.1 | 19.2 | 0.5
11.8 | 25.7 | 98.5 | 19.6 | 0.6
11.9 | 25.7 | 98.9 | 19.9 | 0.8
12 | 25.7 | 99.3 | 20.2 | 0.9
12.1 | 25.7 | 99.7 | 20.6 | 1.1
12.2 | 25.7 | 100 | 20.9 | 1.3
12.3 | 25.7 | 100.4 | 21.2 | 1.5
12.4 | 25.7 | 100.8 | 21.5 | 1.7
12.5 | 25.7 | 101.1 | 21.8 | 1.9
12.6 | 25.7 | 101.4 | 22 | 2.1
12.7 | 25.8 | 101.7 | 22.3 | 2.3
12.8 | 25.8 | 102.1 | 22.5 | 2.5
12.9 | 25.8 | 102.3 | 22.8 | 2.7
13 | 25.8 | 102.6 | 23 | 2.8
13.1 | 25.8 | 102.9 | 23.2 | 3
13.2 | 25.8 | 103.1 | 23.4 | 3.2
13.3 | 25.8 | 103.4 | 23.6 | 3.3
13.4 | 25.8 | 103.6 | 23.8 | 3.5
13.5 | 25.8 | 103.8 | 24 | 3.6
13.6 | 25.8 | 104 | 24.2 | 3.7
13.7 | 25.9 | 104.2 | 24.3 | 3.8
13.8 | 25.9 | 104.3 | 24.4 | 3.9
13.9 | 25.9 | 104.5 | 24.5 | 3.9
14 | 25.9 | 104.6 | 24.6 | 4
14.1 | 25.9 | 104.7 | 24.7 | 4
14.2 | 25.9 | 104.8 | 24.8 | 4
14.3 | 25.9 | 104.9 | 24.9 | 4
14.4 | 25.9 | 104.9 | 24.9 | 3.9
14.5 | 25.9 | 105 | 25 | 3.9
14.6 | 25.9 | 105 | 25 | 3.8
14.7 | 25.9 | 105 | 25 | 3.7
14.8 | 25.9 | 105 | 25 | 3.6
14.9 | 25.9 | 105 | 25 | 3.4
15 | 26 | 104.9 | 24.9 | 3.3
15.1 | 26 | 104.9 | 24.9 | 3.1
15.2 | 26 | 104.8 | 24.8 | 3
15.3 | 26 | 104.7 | 24.8 | 2.8
15.4 | 26 | 104.6 | 24.7 | 2.6
15.5 | 26 | 104.5 | 24.6 | 2.4
15.6 | 26 | 104.3 | 24.5 | 2.2
15.7 | 26 | 104.2 | 24.3 | 2
15.8 | 26 | 104 | 24.2 | 1.8
15.9 | 26 | 103.8 | 24 | 1.6
16 | 26 | 103.6 | 23.9 | 1.4
16.1 | 26 | 103.4 | 23.7 | 1.2
16.2 | 26 | 103.2 | 23.5 | 1.1
16.3 | 26 | 102.9 | 23.3 | 0.9
16.4 | 26 | 102.7 | 23.1 | 0.7
16.5 | 26 | 102.4 | 22.8 | 0.6
16.6 | 26 | 102.1 | 22.6 | 0.4
16.7 | 26 | 101.8 | 22.4 | 0.3
16.8 | 26 | 101.5 | 22.1 | 0.2
16.9 | 26 | 101.2 | 21.8 | 0.1
17 | 26 | 100.8 | 21.5 | 0.1
17.1 | 26 | 100.5 | 21.2 | 0
17.2 | 26 | 100.1 | 20.9 | 0
17.3 | 26 | 99.8 | 20.6 | 0
17.4 | 26 | 99.4 | 20.3 | 0
17.5 | 26 | 99 | 20 | 0
17.6 | 26 | 98.6 | 19.6 | 0.1
17.7 | 26 | 98.2 | 19.3 | 0.2
17.8 | 26 | 97.7 | 18.9 | 0.3
17.9 | 26 | 97.3 | 18.6 | 0.4
18 | 26 | 96.9 | 18.2 | 0.5
18.1 | 26 | 96.4 | 17.8 | 0.6
18.2 | 26 | 96 | 17.5 | 0.8
18.3 | 26 | 95.5 | 17.1 | 1
18.4 | 26 | 95 | 16.7 | 1.1
18.5 | 26 | 94.6 | 16.3 | 1.3
18.6 | 26 | 94.1 | 15.9 | 1.5
18.7 | 26 | 93.6 | 15.5 | 1.7
18.8 | 26 | 93.1 | 15.1 | 1.9
18.9 | 26 | 92.6 | 14.7 | 2.1
19 | 26 | 92.1 | 14.3 | 2.3
19.1 | 26 | 91.6 | 13.9 | 2.5
19.2 | 26 | 91.1 | 13.4 | 2.7
19.3 | 26 | 90.6 | 13 | 2.9
19.4 | 25.9 | 90.1 | 12.6 | 3
19.5 | 25.9 | 89.6 | 12.2 | 3.2
19.6 | 25.9 | 89.1 | 11.8 | 3.4
19.7 | 25.9 | 88.6 | 11.4 | 3.5
19.8 | 25.9 | 88.1 | 10.9 | 3.6
19.9 | 25.9 | 87.6 | 10.5 | 3.7
20 | 25.9 | 87.1 | 10.1 | 3.8
20.1 | 25.9 | 86.7 | 9.7 | 3.9
20.2 | 25.9 | 86.2 | 9.3 | 4
20.3 | 25.9 | 85.7 | 8.9 | 4
20.4 | 25.9 | 85.2 | 8.5 | 4
20.5 | 25.9 | 84.7 | 8.1 | 4
20.6 | 25.9 | 84.3 | 7.7 | 4
20.7 | 25.9 | 83.8 | 7.3 | 3.9
20.8 | 25.9 | 83.4 | 7 | 3.9
20.9 | 25.9 | 82.9 | 6.6 | 3.8
21 | 25.8 | 82.5 | 6.2 | 3.7
21.1 | 25.8 | 82.1 | 5.9 | 3.6
21.2 | 25.8 | 81.6 | 5.5 | 3.4
21.3 | 25.8 | 81.2 | 5.2 | 3.3
21.4 | 25.8 | 80.8 | 4.9 | 3.1
21.5 | 25.8 | 80.4 | 4.5 | 2.9
21.6 | 25.8 | 80.1 | 4.2 | 2.8
21.7 | 25.8 | 79.7 | 3.9 | 2.6
21.8 | 25.8 | 79.3 | 3.6 | 2.4
21.9 | 25.8 | 79 | 3.3 | 2.2
22 | 25.8 | 78.6 | 3 | 2
22.1 | 25.8 | 78.3 | 2.8 | 1.8
22.2 | 25.8 | 78 | 2.5 | 1.6
22.3 | 25.8 | 77.7 | 2.3 | 1.4
22.4 | 25.7 | 77.4 | 2 | 1.2
22.5 | 25.7 | 77.2 | 1.8 | 1
22.6 | 25.7 | 76.9 | 1.6 | 0.9
22.7 | 25.7 | 76.7 | 1.4 | 0.7
22.8 | 25.7 | 76.5 | 1.2 | 0.6
22.9 | 25.7 | 76.3 | 1 | 0.4
23 | 25.7 | 76.1 | 0.9 | 0.3
23.1 | 25.7 | 75.9 | 0.7 | 0.2
23.2 | 25.7 | 75.7 | 0.6 | 0.1
23.3 | 25.7 | 75.6 | 0.5 | 0.1
23.4 | 25.7 | 75.5 | 0.4 | 0
23.5 | 25.7 | 75.3 | 0.3 | 0
23.6 | 25.7 | 75.2 | 0.2 | 0
23.7 | 25.7 | 75.2 | 0.1 | 0
23.8 | 25.7 | 75.1 | 0.1 | 0.1
23.9 | 25.7 | 75 | 0 | 0.1
24 | 25.6 | 75 | 0 | 0.2
24.1 | 25.6 | 75 | 0 | 0.3
24.2 | 25.6 | 75 | 0 | 0.4
24.3 | 25.6 | 75 | 0 | 0.5
24.4 | 25.6 | 75.1 | 0 | 0.7
24.5 | 25.6 | 75.1 | 0.1 | 0.8
24.6 | 25.6 | 75.2 | 0.1 | 1
24.7 | 25.6 | 75.3 | 0.2 | 1.2
24.8 | 25.6 | 75.4 | 0.3 | 1.3
24.9 | 25.6 | 75.5 | 0.4 | 1.5
25 | 25.6 | 75.6 | 0.5 | 1.7
25.1 | 25.6 | 75.8 | 0.6 | 1.9
25.2 | 25.6 | 75.9 | 0.8 | 2.1
25.3 | 25.6 | 76.1 | 0.9 | 2.3
25.4 | 25.6 | 76.3 | 1.1 | 2.5
25.5 | 25.6 | 76.5 | 1.3 | 2.7
25.6 | 25.6 | 76.7 | 1.5 | 2.9
25.7 | 25.6 | 77 | 1.7 | 3.1
25.8 | 25.6 | 77.2 | 1.9 | 3.2
25.9 | 25.6 | 77.5 | 2.1 | 3.4
26 | 25.6 | 77.8 | 2.3 | 3.5
26.1 | 25.6 | 78.1 | 2.6 | 3.6
26.2 | 25.6 | 78.4 | 2.8 | 3.8
26.3 | 25.6 | 78.7 | 3.1 | 3.8
26.4 | 25.6 | 79.1 | 3.4 | 3.9
26.5 | 25.6 | 79.4 | 3.7 | 4
26.6 | 25.6 | 79.8 | 4 | 4
26.7 | 25.6 | 80.1 | 4.3 | 4
26.8 | 25.6 | 80.5 | 4.6 | 4
26.9 | 25.6 | 80.9 | 4.9 | 4
27 | 25.6 | 81.3 | 5.3 | 3.9
27.1 | 25.6 | 81.7 | 5.6 | 3.8
27.2 | 25.6 | 82.2 | 6 | 3.8
27.3 | 25.6 | 82.6 | 6.3 | 3.7
27.4 | 25.6 | 83 | 6.7 | 3.5
27.5 | 25.6 | 83.5 | 7.1 | 3.4
27.6 | 25.6 | 83.9 | 7.4 | 3.2
27.7 | 25.6 | 84.4 | 7.8 | 3.1
27.8 | 25.6 | 84.9 | 8.2 | 2.9
27.9 | 25.6 | 85.3 | 8.6 | 2.7
28 | 25.6 | 85.8 | 9 | 2.5
28.1 | 25.6 | 86.3 | 9.4 | 2.3
28.2 | 25.6 | 86.8 | 9.8 | 2.1
28.3 | 25.6 | 87.3 | 10.2 | 1.9
28.4 | 25.6 | 87.8 | 10.6 | 1.7
28.5 | 25.6 | 88.3 | 11 | 1.6
28.6 | 25.6 | 88.8 | 11.5 | 1.4
28.7 | 25.6 | 89.3 | 11.9 | 1.2
28.8 | 25.6 | 89.8 | 12.3 | 1
28.9 | 25.6 | 90.3 | 12.7 | 0.8
29 | 25.6 | 90.8 | 13.1 | 0.7
29.1 | 25.6 | 91.3 | 13.5 | 0.5
29.2 | 25.6 | 91.7 | 14 | 0.4
29.3 | 25.6 | 92.2 | 14.4 | 0.3
29.4 | 25.6 | 92.7 | 14.8 | 0.2
29.5 | 25.6 | 93.2 | 15.2 | 0.1
29.6 | 25.6 | 93.7 | 15.6 | 0.1
29.7 | 25.6 | 94.2 | 16 | 0
29.8 | 25.6 | 94.7 | 16.4 | 0
29.9 | 25.6 | 95.1 | 16.8 | 0
30 | 25.6 | 95.6 | 17.2 | 0

## 8. Riesgos_SST
PK | Pendiente | Precipitación | Índice de riesgo | Probabilidad | Consecuencia
0 | 10 | 14.9 | 7 | 1 | 1
0.1 | 10.3 | 14.5 | 7 | 1 | 1
0.2 | 10.6 | 14.1 | 7 | 1 | 1
0.3 | 10.9 | 13.6 | 7 | 1 | 1
0.4 | 11.2 | 13.2 | 7 | 1 | 1
0.5 | 11.5 | 12.8 | 7 | 1 | 1
0.6 | 11.8 | 12.4 | 7 | 1 | 1
0.7 | 12.1 | 12 | 7 | 1 | 1
0.8 | 12.3 | 11.6 | 7 | 1 | 1
0.9 | 12.6 | 11.1 | 7 | 1 | 1
1 | 12.8 | 10.7 | 7 | 1 | 1
1.1 | 13 | 10.3 | 7 | 1 | 1
1.2 | 13.2 | 9.9 | 7 | 1 | 1
1.3 | 13.5 | 9.5 | 7 | 1 | 1
1.4 | 13.6 | 9.1 | 7 | 1 | 1
1.5 | 13.8 | 8.7 | 7 | 1 | 1
1.6 | 14 | 8.3 | 7 | 1 | 1
1.7 | 14.1 | 7.9 | 7 | 1 | 1
1.8 | 14.3 | 7.5 | 7 | 1 | 1
1.9 | 14.4 | 7.2 | 7 | 1 | 1
2 | 14.5 | 6.8 | 7 | 1 | 1
2.1 | 14.6 | 6.4 | 7 | 1 | 1
2.2 | 14.7 | 6.1 | 7 | 1 | 1
2.3 | 14.8 | 5.7 | 7 | 1 | 1
2.4 | 14.8 | 5.4 | 7 | 1 | 1
2.5 | 14.8 | 5 | 7 | 1 | 1
2.6 | 14.9 | 4.7 | 7 | 1 | 1
2.7 | 14.9 | 4.4 | 7 | 1 | 1
2.8 | 14.8 | 4.1 | 7 | 1 | 1
2.9 | 14.8 | 3.8 | 7 | 1 | 1
3 | 14.8 | 3.5 | 7 | 1 | 1
3.1 | 14.7 | 3.2 | 7 | 1 | 1
3.2 | 14.6 | 2.9 | 7 | 1 | 1
3.3 | 14.5 | 2.6 | 7 | 1 | 1
3.4 | 14.4 | 2.4 | 6 | 1 | 1
3.5 | 14.3 | 2.2 | 6 | 1 | 1
3.6 | 14.1 | 1.9 | 6 | 1 | 1
3.7 | 14 | 1.7 | 6 | 1 | 1
3.8 | 13.8 | 1.5 | 6 | 1 | 1
3.9 | 13.6 | 1.3 | 6 | 1 | 1
4 | 13.4 | 1.1 | 6 | 1 | 1
4.1 | 13.2 | 1 | 6 | 1 | 1
4.2 | 12.9 | 0.8 | 6 | 1 | 1
4.3 | 12.7 | 0.7 | 6 | 1 | 1
4.4 | 12.4 | 0.5 | 6 | 1 | 1
4.5 | 12.1 | 0.4 | 6 | 1 | 1
4.6 | 11.8 | 0.3 | 6 | 1 | 1
4.7 | 11.5 | 0.2 | 5 | 1 | 1
4.8 | 11.1 | 0.2 | 5 | 1 | 1
4.9 | 10.8 | 0.1 | 5 | 1 | 1
5 | 10.4 | 0.1 | 5 | 1 | 1
5.1 | 10.1 | 0 | 5 | 1 | 1
5.2 | 9.7 | 0 | 5 | 1 | 1
5.3 | 9.3 | 0 | 5 | 1 | 1
5.4 | 8.8 | 0 | 5 | 1 | 1
5.5 | 8.4 | 0 | 5 | 1 | 1
5.6 | 8 | 0.1 | 5 | 1 | 1
5.7 | 7.5 | 0.1 | 5 | 1 | 1
5.8 | 7.1 | 0.2 | 4 | 1 | 1
5.9 | 6.6 | 0.3 | 4 | 1 | 1
6 | 6.1 | 0.4 | 4 | 1 | 1
6.1 | 5.6 | 0.5 | 4 | 1 | 1
6.2 | 5.1 | 0.6 | 4 | 1 | 1
6.3 | 4.6 | 0.7 | 4 | 1 | 1
6.4 | 4.1 | 0.8 | 4 | 1 | 1
6.5 | 3.6 | 1 | 4 | 1 | 1
6.6 | 3.1 | 1.2 | 4 | 1 | 1
6.7 | 2.5 | 1.4 | 4 | 1 | 1
6.8 | 2 | 1.6 | 3 | 1 | 1
6.9 | 1.4 | 1.8 | 3 | 1 | 1
7 | 0.9 | 2 | 3 | 1 | 1
7.1 | 0.3 | 2.2 | 3 | 1 | 1
7.2 | 0.2 | 2.5 | 3 | 1 | 1
7.3 | 0.8 | 2.7 | 3 | 1 | 1
7.4 | 1.3 | 3 | 3 | 1 | 1
7.5 | 1.9 | 3.2 | 4 | 1 | 1
7.6 | 2.4 | 3.5 | 4 | 1 | 1
7.7 | 3 | 3.8 | 4 | 1 | 1
7.8 | 3.5 | 4.1 | 4 | 1 | 1
7.9 | 4.1 | 4.4 | 4 | 1 | 1
8 | 4.6 | 4.8 | 5 | 1 | 1
8.1 | 5.2 | 5.1 | 5 | 1 | 1
8.2 | 5.7 | 5.4 | 5 | 1 | 1
8.3 | 6.3 | 5.8 | 5 | 1 | 1
8.4 | 6.8 | 6.1 | 5 | 1 | 1
8.5 | 7.3 | 6.5 | 6 | 1 | 1
8.6 | 7.8 | 6.9 | 6 | 1 | 1
8.7 | 8.3 | 7.3 | 6 | 1 | 1
8.8 | 8.8 | 7.6 | 6 | 1 | 1
8.9 | 9.3 | 8 | 6 | 1 | 1
9 | 9.8 | 8.4 | 6 | 1 | 1
9.1 | 10.3 | 8.8 | 7 | 1 | 1
9.2 | 10.8 | 9.2 | 7 | 1 | 1
9.3 | 11.2 | 9.6 | 7 | 1 | 1
9.4 | 11.7 | 10 | 7 | 1 | 1
9.5 | 12.1 | 10.4 | 7 | 1 | 1
9.6 | 12.5 | 10.8 | 8 | 1 | 1
9.7 | 12.9 | 11.3 | 8 | 1 | 1
9.8 | 13.3 | 11.7 | 8 | 1 | 1
9.9 | 13.7 | 12.1 | 8 | 1 | 1
10 | 14.1 | 12.5 | 8 | 1 | 1
10.1 | 14.4 | 12.9 | 8 | 1 | 1
10.2 | 14.8 | 13.3 | 8 | 1 | 1
10.3 | 15.1 | 13.7 | 9 | 1 | 1
10.4 | 15.4 | 14.2 | 9 | 1 | 1
10.5 | 15.7 | 14.6 | 9 | 1 | 1
10.6 | 15.9 | 15 | 9 | 1 | 1
10.7 | 16.2 | 15.4 | 9 | 1 | 1
10.8 | 16.4 | 15.8 | 9 | 1 | 1
10.9 | 16.7 | 16.2 | 9 | 1 | 1
11 | 16.9 | 16.6 | 9 | 1 | 1
11.1 | 17 | 17 | 10 | 1 | 1
11.2 | 17.2 | 17.4 | 10 | 1 | 1
11.3 | 17.4 | 17.7 | 10 | 1 | 1
11.4 | 17.5 | 18.1 | 10 | 1 | 1
11.5 | 17.6 | 18.5 | 10 | 1 | 1
11.6 | 17.7 | 18.9 | 10 | 1 | 1
11.7 | 17.8 | 19.2 | 10 | 1 | 1
11.8 | 17.8 | 19.6 | 10 | 1 | 1
11.9 | 17.9 | 19.9 | 10 | 1 | 1
12 | 17.9 | 20.2 | 10 | 1 | 1
12.1 | 17.9 | 20.6 | 10 | 1 | 1
12.2 | 17.8 | 20.9 | 10 | 1 | 1
12.3 | 17.8 | 21.2 | 10 | 1 | 1
12.4 | 17.7 | 21.5 | 10 | 1 | 1
12.5 | 17.7 | 21.8 | 10 | 1 | 1
12.6 | 17.6 | 22 | 10 | 1 | 1
12.7 | 17.5 | 22.3 | 11 | 1 | 1
12.8 | 17.3 | 22.5 | 11 | 1 | 1
12.9 | 17.2 | 22.8 | 11 | 1 | 1
13 | 17 | 23 | 11 | 1 | 1
13.1 | 16.8 | 23.2 | 10 | 1 | 1
13.2 | 16.6 | 23.4 | 10 | 1 | 1
13.3 | 16.4 | 23.6 | 10 | 1 | 1
13.4 | 16.2 | 23.8 | 10 | 1 | 1
13.5 | 15.9 | 24 | 10 | 1 | 1
13.6 | 15.6 | 24.2 | 10 | 1 | 1
13.7 | 15.4 | 24.3 | 10 | 1 | 1
13.8 | 15.1 | 24.4 | 10 | 1 | 1
13.9 | 14.7 | 24.5 | 10 | 1 | 1
14 | 14.4 | 24.6 | 10 | 1 | 1
14.1 | 14.1 | 24.7 | 10 | 1 | 1
14.2 | 13.7 | 24.8 | 10 | 1 | 1
14.3 | 13.3 | 24.9 | 10 | 1 | 1
14.4 | 13 | 24.9 | 10 | 1 | 1
14.5 | 12.6 | 25 | 10 | 1 | 1
14.6 | 12.2 | 25 | 10 | 1 | 1
14.7 | 11.7 | 25 | 9 | 1 | 1
14.8 | 11.3 | 25 | 9 | 1 | 1
14.9 | 10.9 | 25 | 9 | 1 | 1
15 | 10.4 | 24.9 | 9 | 1 | 1
15.1 | 10 | 24.9 | 9 | 1 | 1
15.2 | 9.5 | 24.8 | 9 | 1 | 1
15.3 | 9.1 | 24.8 | 9 | 1 | 1
15.4 | 8.6 | 24.7 | 9 | 1 | 1
15.5 | 8.1 | 24.6 | 8 | 1 | 1
15.6 | 7.6 | 24.5 | 8 | 1 | 1
15.7 | 7.1 | 24.3 | 8 | 1 | 1
15.8 | 6.6 | 24.2 | 8 | 1 | 1
15.9 | 6.1 | 24 | 8 | 1 | 1
16 | 5.6 | 23.9 | 8 | 1 | 1
16.1 | 5.1 | 23.7 | 8 | 1 | 1
16.2 | 4.6 | 23.5 | 7 | 1 | 1
16.3 | 4.1 | 23.3 | 7 | 1 | 1
16.4 | 3.6 | 23.1 | 7 | 1 | 1
16.5 | 3 | 22.8 | 7 | 1 | 1
16.6 | 2.5 | 22.6 | 7 | 1 | 1
16.7 | 2 | 22.4 | 7 | 1 | 1
16.8 | 1.5 | 22.1 | 6 | 1 | 1
16.9 | 1 | 21.8 | 6 | 1 | 1
17 | 0.5 | 21.5 | 6 | 1 | 1
17.1 | 0 | 21.2 | 6 | 1 | 1
17.2 | 0.5 | 20.9 | 6 | 1 | 1
17.3 | 1 | 20.6 | 6 | 1 | 1
17.4 | 1.5 | 20.3 | 6 | 1 | 1
17.5 | 1.9 | 20 | 6 | 1 | 1
17.6 | 2.4 | 19.6 | 6 | 1 | 1
17.7 | 2.9 | 19.3 | 6 | 1 | 1
17.8 | 3.3 | 18.9 | 6 | 1 | 1
17.9 | 3.8 | 18.6 | 6 | 1 | 1
18 | 4.2 | 18.2 | 6 | 1 | 1
18.1 | 4.7 | 17.8 | 7 | 1 | 1
18.2 | 5.1 | 17.5 | 7 | 1 | 1
18.3 | 5.5 | 17.1 | 7 | 1 | 1
18.4 | 5.9 | 16.7 | 7 | 1 | 1
18.5 | 6.3 | 16.3 | 7 | 1 | 1
18.6 | 6.7 | 15.9 | 7 | 1 | 1
18.7 | 7.1 | 15.5 | 7 | 1 | 1
18.8 | 7.4 | 15.1 | 7 | 1 | 1
18.9 | 7.8 | 14.7 | 7 | 1 | 1
19 | 8.1 | 14.3 | 7 | 1 | 1
19.1 | 8.4 | 13.9 | 7 | 1 | 1
19.2 | 8.8 | 13.4 | 7 | 1 | 1
19.3 | 9.1 | 13 | 7 | 1 | 1
19.4 | 9.3 | 12.6 | 7 | 1 | 1
19.5 | 9.6 | 12.2 | 7 | 1 | 1
19.6 | 9.9 | 11.8 | 7 | 1 | 1
19.7 | 10.1 | 11.4 | 7 | 1 | 1
19.8 | 10.3 | 10.9 | 7 | 1 | 1
19.9 | 10.6 | 10.5 | 7 | 1 | 1
20 | 10.8 | 10.1 | 7 | 1 | 1
20.1 | 10.9 | 9.7 | 7 | 1 | 1
20.2 | 11.1 | 9.3 | 7 | 1 | 1
20.3 | 11.3 | 8.9 | 7 | 1 | 1
20.4 | 11.4 | 8.5 | 7 | 1 | 1
20.5 | 11.5 | 8.1 | 7 | 1 | 1
20.6 | 11.6 | 7.7 | 7 | 1 | 1
20.7 | 11.7 | 7.3 | 7 | 1 | 1
20.8 | 11.8 | 7 | 7 | 1 | 1
20.9 | 11.9 | 6.6 | 7 | 1 | 1
21 | 12 | 6.2 | 6 | 1 | 1
21.1 | 12 | 5.9 | 6 | 1 | 1
21.2 | 12 | 5.5 | 6 | 1 | 1
21.3 | 12 | 5.2 | 6 | 1 | 1
21.4 | 12 | 4.9 | 6 | 1 | 1
21.5 | 12 | 4.5 | 6 | 1 | 1
21.6 | 12 | 4.2 | 6 | 1 | 1
21.7 | 12 | 3.9 | 6 | 1 | 1
21.8 | 11.9 | 3.6 | 6 | 1 | 1
21.9 | 11.8 | 3.3 | 6 | 1 | 1
22 | 11.8 | 3 | 6 | 1 | 1
22.1 | 11.7 | 2.8 | 6 | 1 | 1
22.2 | 11.6 | 2.5 | 6 | 1 | 1
22.3 | 11.5 | 2.3 | 6 | 1 | 1
22.4 | 11.3 | 2 | 6 | 1 | 1
22.5 | 11.2 | 1.8 | 6 | 1 | 1
22.6 | 11.1 | 1.6 | 5 | 1 | 1
22.7 | 10.9 | 1.4 | 5 | 1 | 1
22.8 | 10.7 | 1.2 | 5 | 1 | 1
22.9 | 10.6 | 1 | 5 | 1 | 1
23 | 10.4 | 0.9 | 5 | 1 | 1
23.1 | 10.2 | 0.7 | 5 | 1 | 1
23.2 | 10 | 0.6 | 5 | 1 | 1
23.3 | 9.8 | 0.5 | 5 | 1 | 1
23.4 | 9.6 | 0.4 | 5 | 1 | 1
23.5 | 9.4 | 0.3 | 5 | 1 | 1
23.6 | 9.2 | 0.2 | 5 | 1 | 1
23.7 | 8.9 | 0.1 | 5 | 1 | 1
23.8 | 8.7 | 0.1 | 5 | 1 | 1
23.9 | 8.5 | 0 | 5 | 1 | 1
24 | 8.2 | 0 | 4 | 1 | 1
24.1 | 8 | 0 | 4 | 1 | 1
24.2 | 7.7 | 0 | 4 | 1 | 1
24.3 | 7.5 | 0 | 4 | 1 | 1
24.4 | 7.2 | 0 | 4 | 1 | 1
24.5 | 6.9 | 0.1 | 4 | 1 | 1
24.6 | 6.7 | 0.1 | 4 | 1 | 1
24.7 | 6.4 | 0.2 | 4 | 1 | 1
24.8 | 6.2 | 0.3 | 4 | 1 | 1
24.9 | 5.9 | 0.4 | 4 | 1 | 1
25 | 5.6 | 0.5 | 4 | 1 | 1
25.1 | 5.4 | 0.6 | 4 | 1 | 1
25.2 | 5.1 | 0.8 | 4 | 1 | 1
25.3 | 4.9 | 0.9 | 4 | 1 | 1
25.4 | 4.6 | 1.1 | 4 | 1 | 1
25.5 | 4.4 | 1.3 | 4 | 1 | 1
25.6 | 4.1 | 1.5 | 4 | 1 | 1
25.7 | 3.9 | 1.7 | 4 | 1 | 1
25.8 | 3.6 | 1.9 | 3 | 1 | 1
25.9 | 3.4 | 2.1 | 3 | 1 | 1
26 | 3.1 | 2.3 | 3 | 1 | 1
26.1 | 2.9 | 2.6 | 3 | 1 | 1
26.2 | 2.7 | 2.8 | 3 | 1 | 1
26.3 | 2.5 | 3.1 | 3 | 1 | 1
26.4 | 2.2 | 3.4 | 3 | 1 | 1
26.5 | 2 | 3.7 | 3 | 1 | 1
26.6 | 1.8 | 4 | 3 | 1 | 1
26.7 | 1.6 | 4.3 | 3 | 1 | 1
26.8 | 1.4 | 4.6 | 3 | 1 | 1
26.9 | 1.3 | 4.9 | 3 | 1 | 1
27 | 1.1 | 5.3 | 3 | 1 | 1
27.1 | 0.9 | 5.6 | 3 | 1 | 1
27.2 | 0.7 | 6 | 3 | 1 | 1
27.3 | 0.6 | 6.3 | 3 | 1 | 1
27.4 | 0.4 | 6.7 | 3 | 1 | 1
27.5 | 0.3 | 7.1 | 3 | 1 | 1
27.6 | 0.2 | 7.4 | 3 | 1 | 1
27.7 | 0 | 7.8 | 3 | 1 | 1
27.8 | 0.1 | 8.2 | 3 | 1 | 1
27.9 | 0.2 | 8.6 | 3 | 1 | 1
28 | 0.3 | 9 | 4 | 1 | 1
28.1 | 0.4 | 9.4 | 4 | 1 | 1
28.2 | 0.5 | 9.8 | 4 | 1 | 1
28.3 | 0.6 | 10.2 | 4 | 1 | 1
28.4 | 0.6 | 10.6 | 4 | 1 | 1
28.5 | 0.7 | 11 | 4 | 1 | 1
28.6 | 0.8 | 11.5 | 4 | 1 | 1
28.7 | 0.8 | 11.9 | 4 | 1 | 1
28.8 | 0.8 | 12.3 | 4 | 1 | 1
28.9 | 0.9 | 12.7 | 4 | 1 | 1
29 | 0.9 | 13.1 | 4 | 1 | 1
29.1 | 0.9 | 13.5 | 4 | 1 | 1
29.2 | 0.9 | 14 | 4 | 1 | 1
29.3 | 0.9 | 14.4 | 4 | 1 | 1
29.4 | 0.9 | 14.8 | 5 | 1 | 1
29.5 | 0.9 | 15.2 | 5 | 1 | 1
29.6 | 0.9 | 15.6 | 5 | 1 | 1
29.7 | 0.9 | 16 | 5 | 1 | 1
29.8 | 0.9 | 16.4 | 5 | 1 | 1
29.9 | 0.9 | 16.8 | 5 | 1 | 1
30 | 0.8 | 17.2 | 5 | 1 | 1

## 9. Maquinaria
PK | Excavadoras | Volquetas | Horas de operación
0 | 1 | 2 | 3.2
0.1 | 1 | 2 | 3.3
0.2 | 1 | 2 | 3.3
0.3 | 1 | 2 | 3.4
0.4 | 1 | 2 | 3.4
0.5 | 1 | 2 | 3.5
0.6 | 1 | 2 | 3.6
0.7 | 1 | 2 | 3.6
0.8 | 1 | 2 | 3.7
0.9 | 1 | 2 | 3.7
1 | 1 | 2 | 3.8
1.1 | 1 | 2 | 3.9
1.2 | 1 | 2 | 3.9
1.3 | 1 | 2 | 4
1.4 | 2 | 2 | 4
1.5 | 2 | 2 | 4.1
1.6 | 2 | 2 | 4.2
1.7 | 2 | 2 | 4.2
1.8 | 2 | 2 | 4.3
1.9 | 2 | 2 | 4.3
2 | 2 | 2 | 4.4
2.1 | 2 | 2 | 4.4
2.2 | 2 | 2 | 4.5
2.3 | 2 | 2 | 4.6
2.4 | 2 | 2 | 4.6
2.5 | 2 | 2 | 4.7
2.6 | 2 | 2 | 4.7
2.7 | 2 | 2 | 4.8
2.8 | 2 | 2 | 4.8
2.9 | 2 | 2 | 4.9
3 | 2 | 2 | 5
3.1 | 2 | 2 | 5
3.2 | 2 | 2 | 5.1
3.3 | 2 | 2 | 5.1
3.4 | 2 | 2 | 5.2
3.5 | 2 | 2 | 5.2
3.6 | 2 | 2 | 5.3
3.7 | 2 | 2 | 5.3
3.8 | 2 | 2 | 5.4
3.9 | 2 | 2 | 5.4
4 | 2 | 2 | 5.5
4.1 | 2 | 2 | 5.6
4.2 | 2 | 2 | 5.6
4.3 | 2 | 2 | 5.7
4.4 | 2 | 2 | 5.7
4.5 | 2 | 2 | 5.8
4.6 | 2 | 2 | 5.8
4.7 | 2 | 2 | 5.9
4.8 | 2 | 2 | 5.9
4.9 | 2 | 2 | 6
5 | 2 | 2 | 6
5.1 | 2 | 2 | 6.1
5.2 | 2 | 2 | 6.1
5.3 | 2 | 2 | 6.2
5.4 | 2 | 2 | 6.2
5.5 | 2 | 2 | 6.2
5.6 | 2 | 2 | 6.3
5.7 | 2 | 2 | 6.3
5.8 | 2 | 2 | 6.4
5.9 | 2 | 2 | 6.4
6 | 2 | 2 | 6.5
6.1 | 2 | 2 | 6.5
6.2 | 2 | 2 | 6.6
6.3 | 2 | 2 | 6.6
6.4 | 2 | 2 | 6.6
6.5 | 2 | 2 | 6.7
6.6 | 2 | 2 | 6.7
6.7 | 2 | 2 | 6.8
6.8 | 2 | 2 | 6.8
6.9 | 2 | 2 | 6.8
7 | 2 | 2 | 6.9
7.1 | 2 | 2 | 6.9
7.2 | 2 | 2 | 7
7.3 | 2 | 2 | 7
7.4 | 2 | 2 | 7
7.5 | 2 | 2 | 7.1
7.6 | 2 | 2 | 7.1
7.7 | 2 | 2 | 7.1
7.8 | 2 | 2 | 7.2
7.9 | 2 | 2 | 7.2
8 | 2 | 2 | 7.2
8.1 | 2 | 2 | 7.3
8.2 | 2 | 2 | 7.3
8.3 | 2 | 2 | 7.3
8.4 | 2 | 2 | 7.4
8.5 | 2 | 2 | 7.4
8.6 | 2 | 2 | 7.4
8.7 | 2 | 2 | 7.5
8.8 | 2 | 2 | 7.5
8.9 | 2 | 2 | 7.5
9 | 2 | 2 | 7.5
9.1 | 2 | 2 | 7.6
9.2 | 2 | 2 | 7.6
9.3 | 2 | 2 | 7.6
9.4 | 2 | 2 | 7.6
9.5 | 2 | 2 | 7.7
9.6 | 2 | 2 | 7.7
9.7 | 2 | 2 | 7.7
9.8 | 2 | 2 | 7.7
9.9 | 2 | 2 | 7.7
10 | 2 | 2 | 7.8
10.1 | 2 | 2 | 7.8
10.2 | 2 | 2 | 7.8
10.3 | 2 | 2 | 7.8
10.4 | 2 | 2 | 7.8
10.5 | 2 | 2 | 7.8
10.6 | 2 | 2 | 7.9
10.7 | 2 | 2 | 7.9
10.8 | 2 | 2 | 7.9
10.9 | 2 | 2 | 7.9
11 | 2 | 2 | 7.9
11.1 | 2 | 2 | 7.9
11.2 | 2 | 2 | 7.9
11.3 | 2 | 2 | 7.9
11.4 | 2 | 2 | 7.9
11.5 | 2 | 2 | 8
11.6 | 2 | 2 | 8
11.7 | 2 | 2 | 8
11.8 | 2 | 2 | 8
11.9 | 2 | 2 | 8
12 | 2 | 2 | 8
12.1 | 2 | 2 | 8
12.2 | 2 | 2 | 8
12.3 | 2 | 2 | 8
12.4 | 2 | 2 | 8
12.5 | 2 | 2 | 8
12.6 | 2 | 2 | 8
12.7 | 2 | 2 | 8
12.8 | 2 | 2 | 8
12.9 | 2 | 2 | 8
13 | 2 | 2 | 8
13.1 | 2 | 2 | 8
13.2 | 2 | 2 | 8
13.3 | 2 | 2 | 8
13.4 | 2 | 2 | 8
13.5 | 2 | 2 | 8
13.6 | 2 | 2 | 8
13.7 | 2 | 2 | 8
13.8 | 2 | 2 | 7.9
13.9 | 2 | 2 | 7.9
14 | 2 | 2 | 7.9
14.1 | 2 | 2 | 7.9
14.2 | 2 | 2 | 7.9
14.3 | 2 | 2 | 7.9
14.4 | 2 | 2 | 7.9
14.5 | 2 | 2 | 7.9
14.6 | 2 | 2 | 7.8
14.7 | 2 | 2 | 7.8
14.8 | 2 | 2 | 7.8
14.9 | 2 | 2 | 7.8
15 | 2 | 2 | 7.8
15.1 | 2 | 2 | 7.8
15.2 | 2 | 2 | 7.7
15.3 | 2 | 2 | 7.7
15.4 | 2 | 2 | 7.7
15.5 | 2 | 2 | 7.7
15.6 | 2 | 2 | 7.7
15.7 | 2 | 2 | 7.6
15.8 | 2 | 2 | 7.6
15.9 | 2 | 2 | 7.6
16 | 2 | 2 | 7.6
16.1 | 2 | 2 | 7.5
16.2 | 2 | 2 | 7.5
16.3 | 2 | 2 | 7.5
16.4 | 2 | 2 | 7.5
16.5 | 2 | 2 | 7.4
16.6 | 2 | 2 | 7.4
16.7 | 2 | 2 | 7.4
16.8 | 2 | 2 | 7.3
16.9 | 2 | 2 | 7.3
17 | 2 | 2 | 7.3
17.1 | 2 | 2 | 7.2
17.2 | 2 | 2 | 7.2
17.3 | 2 | 2 | 7.2
17.4 | 2 | 2 | 7.2
17.5 | 2 | 2 | 7.1
17.6 | 2 | 2 | 7.1
17.7 | 2 | 2 | 7
17.8 | 2 | 2 | 7
17.9 | 2 | 2 | 7
18 | 2 | 2 | 6.9
18.1 | 2 | 2 | 6.9
18.2 | 2 | 2 | 6.9
18.3 | 2 | 2 | 6.8
18.4 | 2 | 2 | 6.8
18.5 | 2 | 2 | 6.7
18.6 | 2 | 2 | 6.7
18.7 | 2 | 2 | 6.7
18.8 | 2 | 2 | 6.6
18.9 | 2 | 2 | 6.6
19 | 2 | 2 | 6.5
19.1 | 2 | 2 | 6.5
19.2 | 2 | 2 | 6.4
19.3 | 2 | 2 | 6.4
19.4 | 2 | 2 | 6.4
19.5 | 2 | 2 | 6.3
19.6 | 2 | 2 | 6.3
19.7 | 2 | 2 | 6.2
19.8 | 2 | 2 | 6.2
19.9 | 2 | 2 | 6.1
20 | 2 | 2 | 6.1
20.1 | 2 | 2 | 6
20.2 | 2 | 2 | 6
20.3 | 2 | 2 | 5.9
20.4 | 2 | 2 | 5.9
20.5 | 2 | 2 | 5.8
20.6 | 2 | 2 | 5.8
20.7 | 2 | 2 | 5.7
20.8 | 2 | 2 | 5.7
20.9 | 2 | 2 | 5.6
21 | 2 | 2 | 5.6
21.1 | 2 | 2 | 5.5
21.2 | 2 | 2 | 5.5
21.3 | 2 | 2 | 5.4
21.4 | 2 | 2 | 5.4
21.5 | 2 | 2 | 5.3
21.6 | 2 | 2 | 5.3
21.7 | 2 | 2 | 5.2
21.8 | 2 | 2 | 5.1
21.9 | 2 | 2 | 5.1
22 | 2 | 2 | 5
22.1 | 2 | 2 | 5
22.2 | 2 | 2 | 4.9
22.3 | 2 | 2 | 4.9
22.4 | 2 | 2 | 4.8
22.5 | 2 | 2 | 4.8
22.6 | 2 | 2 | 4.7
22.7 | 2 | 2 | 4.6
22.8 | 2 | 2 | 4.6
22.9 | 2 | 2 | 4.5
23 | 2 | 2 | 4.5
23.1 | 2 | 2 | 4.4
23.2 | 2 | 2 | 4.3
23.3 | 2 | 2 | 4.3
23.4 | 2 | 2 | 4.2
23.5 | 2 | 2 | 4.2
23.6 | 2 | 2 | 4.1
23.7 | 2 | 2 | 4.1
23.8 | 1 | 2 | 4
23.9 | 1 | 2 | 3.9
24 | 1 | 2 | 3.9
24.1 | 1 | 2 | 3.8
24.2 | 1 | 2 | 3.8
24.3 | 1 | 2 | 3.7
24.4 | 1 | 2 | 3.6
24.5 | 1 | 2 | 3.6
24.6 | 1 | 2 | 3.5
24.7 | 1 | 2 | 3.5
24.8 | 1 | 2 | 3.4
24.9 | 1 | 2 | 3.3
25 | 1 | 2 | 3.3
25.1 | 1 | 2 | 3.2
25.2 | 1 | 2 | 3.2
25.3 | 1 | 2 | 3.1
25.4 | 1 | 2 | 3
25.5 | 1 | 2 | 3
25.6 | 1 | 2 | 2.9
25.7 | 1 | 2 | 2.9
25.8 | 1 | 2 | 2.8
25.9 | 1 | 2 | 2.7
26 | 1 | 2 | 2.7
26.1 | 1 | 2 | 2.6
26.2 | 1 | 2 | 2.6
26.3 | 1 | 2 | 2.5
26.4 | 1 | 2 | 2.4
26.5 | 1 | 2 | 2.4
26.6 | 1 | 2 | 2.3
26.7 | 1 | 2 | 2.3
26.8 | 1 | 2 | 2.2
26.9 | 1 | 2 | 2.1
27 | 1 | 2 | 2.1
27.1 | 1 | 2 | 2
27.2 | 1 | 2 | 2
27.3 | 1 | 2 | 1.9
27.4 | 1 | 2 | 1.9
27.5 | 1 | 2 | 1.8
27.6 | 1 | 2 | 1.7
27.7 | 1 | 2 | 1.7
27.8 | 1 | 2 | 1.6
27.9 | 1 | 2 | 1.6
28 | 1 | 2 | 1.5
28.1 | 1 | 2 | 1.5
28.2 | 1 | 2 | 1.4
28.3 | 1 | 2 | 1.3
28.4 | 1 | 2 | 1.3
28.5 | 1 | 2 | 1.2
28.6 | 1 | 2 | 1.2
28.7 | 1 | 2 | 1.1
28.8 | 1 | 2 | 1.1
28.9 | 1 | 2 | 1
29 | 1 | 2 | 1
29.1 | 1 | 2 | 0.9
29.2 | 1 | 2 | 0.9
29.3 | 1 | 2 | 0.8
29.4 | 1 | 2 | 0.8
29.5 | 1 | 2 | 0.7
29.6 | 1 | 2 | 0.7
29.7 | 1 | 2 | 0.6
29.8 | 1 | 2 | 0.6
29.9 | 1 | 2 | 0.5
30 | 1 | 2 | 0.5

## 10. Sensores_IoT
PK | Temperatura | Humedad relativa | Inclinación | Estado del sensor
0 | 25.8 | 92.9 | 10 | OK
0.1 | 25.8 | 92.4 | 10.32 | OK
0.2 | 25.8 | 91.9 | 10.63 | OK
0.3 | 25.8 | 91.4 | 10.93 | OK
0.4 | 25.8 | 90.9 | 11.22 | OK
0.5 | 25.8 | 90.4 | 11.51 | OK
0.6 | 25.8 | 89.9 | 11.79 | OK
0.7 | 25.8 | 89.4 | 12.06 | OK
0.8 | 25.8 | 88.9 | 12.32 | OK
0.9 | 25.8 | 88.4 | 12.57 | OK
1 | 25.8 | 87.9 | 12.8 | OK
1.1 | 25.7 | 87.4 | 13.03 | OK
1.2 | 25.7 | 86.9 | 13.25 | OK
1.3 | 25.7 | 86.4 | 13.45 | OK
1.4 | 25.7 | 85.9 | 13.64 | OK
1.5 | 25.7 | 85.4 | 13.82 | OK
1.6 | 25.7 | 85 | 13.99 | OK
1.7 | 25.7 | 84.5 | 14.14 | OK
1.8 | 25.7 | 84 | 14.28 | OK
1.9 | 25.7 | 83.6 | 14.4 | OK
2 | 25.7 | 83.1 | 14.51 | OK
2.1 | 25.7 | 82.7 | 14.61 | OK
2.2 | 25.7 | 82.3 | 14.69 | OK
2.3 | 25.6 | 81.8 | 14.76 | OK
2.4 | 25.6 | 81.4 | 14.81 | OK
2.5 | 25.6 | 81 | 14.84 | OK
2.6 | 25.6 | 80.6 | 14.86 | OK
2.7 | 25.6 | 80.2 | 14.86 | OK
2.8 | 25.6 | 79.9 | 14.85 | OK
2.9 | 25.6 | 79.5 | 14.82 | OK
3 | 25.6 | 79.2 | 14.77 | OK
3.1 | 25.6 | 78.8 | 14.71 | OK
3.2 | 25.6 | 78.5 | 14.63 | OK
3.3 | 25.6 | 78.2 | 14.54 | OK
3.4 | 25.5 | 77.9 | 14.42 | OK
3.5 | 25.5 | 77.6 | 14.29 | OK
3.6 | 25.5 | 77.3 | 14.15 | OK
3.7 | 25.5 | 77.1 | 13.99 | OK
3.8 | 25.5 | 76.8 | 13.81 | OK
3.9 | 25.5 | 76.6 | 13.61 | OK
4 | 25.5 | 76.4 | 13.4 | OK
4.1 | 25.5 | 76.2 | 13.17 | OK
4.2 | 25.5 | 76 | 12.93 | OK
4.3 | 25.5 | 75.8 | 12.67 | OK
4.4 | 25.5 | 75.7 | 12.39 | OK
4.5 | 25.5 | 75.5 | 12.1 | OK
4.6 | 25.4 | 75.4 | 11.8 | OK
4.7 | 25.4 | 75.3 | 11.48 | OK
4.8 | 25.4 | 75.2 | 11.14 | OK
4.9 | 25.4 | 75.1 | 10.79 | OK
5 | 25.4 | 75.1 | 10.43 | OK
5.1 | 25.4 | 75 | 10.05 | OK
5.2 | 25.4 | 75 | 9.66 | OK
5.3 | 25.4 | 75 | 9.26 | OK
5.4 | 25.4 | 75 | 8.84 | OK
5.5 | 25.4 | 75 | 8.41 | OK
5.6 | 25.4 | 75.1 | 7.97 | OK
5.7 | 25.4 | 75.1 | 7.52 | OK
5.8 | 25.4 | 75.2 | 7.06 | OK
5.9 | 25.4 | 75.3 | 6.59 | OK
6 | 25.4 | 75.4 | 6.11 | OK
6.1 | 25.4 | 75.5 | 5.62 | OK
6.2 | 25.4 | 75.7 | 5.12 | OK
6.3 | 25.4 | 75.8 | 4.62 | OK
6.4 | 25.4 | 76 | 4.1 | OK
6.5 | 25.4 | 76.2 | 3.58 | OK
6.6 | 25.4 | 76.4 | 3.06 | OK
6.7 | 25.4 | 76.6 | 2.52 | OK
6.8 | 25.4 | 76.9 | 1.99 | OK
6.9 | 25.4 | 77.1 | 1.44 | OK
7 | 25.4 | 77.4 | 0.9 | OK
7.1 | 25.4 | 77.7 | 0.35 | OK
7.2 | 25.4 | 77.9 | -0.2 | OK
7.3 | 25.4 | 78.3 | -0.76 | OK
7.4 | 25.4 | 78.6 | -1.31 | OK
7.5 | 25.4 | 78.9 | -1.87 | OK
7.6 | 25.4 | 79.2 | -2.42 | OK
7.7 | 25.4 | 79.6 | -2.98 | OK
7.8 | 25.4 | 80 | -3.53 | OK
7.9 | 25.4 | 80.3 | -4.08 | OK
8 | 25.4 | 80.7 | -4.63 | OK
8.1 | 25.4 | 81.1 | -5.17 | OK
8.2 | 25.4 | 81.5 | -5.71 | OK
8.3 | 25.4 | 81.9 | -6.25 | OK
8.4 | 25.4 | 82.4 | -6.78 | OK
8.5 | 25.4 | 82.8 | -7.31 | OK
8.6 | 25.4 | 83.3 | -7.83 | OK
8.7 | 25.4 | 83.7 | -8.34 | OK
8.8 | 25.4 | 84.2 | -8.84 | OK
8.9 | 25.4 | 84.6 | -9.34 | OK
9 | 25.4 | 85.1 | -9.82 | OK
9.1 | 25.4 | 85.6 | -10.3 | OK
9.2 | 25.4 | 86 | -10.76 | OK
9.3 | 25.4 | 86.5 | -11.22 | OK
9.4 | 25.4 | 87 | -11.67 | OK
9.5 | 25.4 | 87.5 | -12.1 | OK
9.6 | 25.4 | 88 | -12.52 | OK
9.7 | 25.5 | 88.5 | -12.93 | OK
9.8 | 25.5 | 89 | -13.32 | OK
9.9 | 25.5 | 89.5 | -13.7 | OK
10 | 25.5 | 90 | -14.07 | OK
10.1 | 25.5 | 90.5 | -14.42 | OK
10.2 | 25.5 | 91 | -14.75 | OK
10.3 | 25.5 | 91.5 | -15.07 | OK
10.4 | 25.5 | 92 | -15.38 | OK
10.5 | 25.5 | 92.5 | -15.67 | OK
10.6 | 25.5 | 93 | -15.94 | OK
10.7 | 25.5 | 93.5 | -16.19 | OK
10.8 | 25.6 | 94 | -16.43 | OK
10.9 | 25.6 | 94.4 | -16.65 | OK
11 | 25.6 | 94.9 | -16.86 | OK
11.1 | 25.6 | 95.4 | -17.04 | OK
11.2 | 25.6 | 95.8 | -17.21 | OK
11.3 | 25.6 | 96.3 | -17.36 | OK
11.4 | 25.6 | 96.7 | -17.49 | OK
11.5 | 25.6 | 97.2 | -17.6 | OK
11.6 | 25.6 | 97.6 | -17.69 | OK
11.7 | 25.6 | 98.1 | -17.76 | OK
11.8 | 25.7 | 98.5 | -17.82 | OK
11.9 | 25.7 | 98.9 | -17.85 | OK
12 | 25.7 | 99.3 | -17.87 | OK
12.1 | 25.7 | 99.7 | -17.87 | OK
12.2 | 25.7 | 100 | -17.85 | OK
12.3 | 25.7 | 100.4 | -17.81 | OK
12.4 | 25.7 | 100.8 | -17.75 | OK
12.5 | 25.7 | 101.1 | -17.67 | OK
12.6 | 25.7 | 101.4 | -17.57 | OK
12.7 | 25.8 | 101.7 | -17.46 | OK
12.8 | 25.8 | 102.1 | -17.33 | OK
12.9 | 25.8 | 102.3 | -17.18 | OK
13 | 25.8 | 102.6 | -17.01 | OK
13.1 | 25.8 | 102.9 | -16.82 | OK
13.2 | 25.8 | 103.1 | -16.62 | OK
13.3 | 25.8 | 103.4 | -16.4 | OK
13.4 | 25.8 | 103.6 | -16.16 | OK
13.5 | 25.8 | 103.8 | -15.91 | OK
13.6 | 25.8 | 104 | -15.64 | OK
13.7 | 25.9 | 104.2 | -15.36 | OK
13.8 | 25.9 | 104.3 | -15.06 | OK
13.9 | 25.9 | 104.5 | -14.74 | OK
14 | 25.9 | 104.6 | -14.41 | OK
14.1 | 25.9 | 104.7 | -14.07 | OK
14.2 | 25.9 | 104.8 | -13.72 | OK
14.3 | 25.9 | 104.9 | -13.35 | OK
14.4 | 25.9 | 104.9 | -12.96 | OK
14.5 | 25.9 | 105 | -12.57 | OK
14.6 | 25.9 | 105 | -12.17 | OK
14.7 | 25.9 | 105 | -11.75 | OK
14.8 | 25.9 | 105 | -11.32 | OK
14.9 | 25.9 | 105 | -10.89 | OK
15 | 26 | 104.9 | -10.44 | OK
15.1 | 26 | 104.9 | -9.99 | OK
15.2 | 26 | 104.8 | -9.52 | OK
15.3 | 26 | 104.7 | -9.05 | OK
15.4 | 26 | 104.6 | -8.58 | OK
15.5 | 26 | 104.5 | -8.09 | OK
15.6 | 26 | 104.3 | -7.6 | OK
15.7 | 26 | 104.2 | -7.11 | OK
15.8 | 26 | 104 | -6.61 | OK
15.9 | 26 | 103.8 | -6.11 | OK
16 | 26 | 103.6 | -5.6 | OK
16.1 | 26 | 103.4 | -5.1 | OK
16.2 | 26 | 103.2 | -4.59 | OK
16.3 | 26 | 102.9 | -4.07 | OK
16.4 | 26 | 102.7 | -3.56 | OK
16.5 | 26 | 102.4 | -3.05 | OK
16.6 | 26 | 102.1 | -2.54 | OK
16.7 | 26 | 101.8 | -2.03 | OK
16.8 | 26 | 101.5 | -1.52 | OK
16.9 | 26 | 101.2 | -1.01 | OK
17 | 26 | 100.8 | -0.51 | OK
17.1 | 26 | 100.5 | -0.01 | OK
17.2 | 26 | 100.1 | 0.49 | OK
17.3 | 26 | 99.8 | 0.98 | OK
17.4 | 26 | 99.4 | 1.47 | OK
17.5 | 26 | 99 | 1.95 | OK
17.6 | 26 | 98.6 | 2.42 | OK
17.7 | 26 | 98.2 | 2.89 | OK
17.8 | 26 | 97.7 | 3.35 | OK
17.9 | 26 | 97.3 | 3.8 | OK
18 | 26 | 96.9 | 4.24 | OK
18.1 | 26 | 96.4 | 4.68 | OK
18.2 | 26 | 96 | 5.1 | OK
18.3 | 26 | 95.5 | 5.52 | OK
18.4 | 26 | 95 | 5.92 | OK
18.5 | 26 | 94.6 | 6.32 | OK
18.6 | 26 | 94.1 | 6.7 | OK
18.7 | 26 | 93.6 | 7.07 | OK
18.8 | 26 | 93.1 | 7.43 | OK
18.9 | 26 | 92.6 | 7.78 | OK
19 | 26 | 92.1 | 8.12 | OK
19.1 | 26 | 91.6 | 8.44 | OK
19.2 | 26 | 91.1 | 8.75 | OK
19.3 | 26 | 90.6 | 9.05 | OK
19.4 | 25.9 | 90.1 | 9.34 | OK
19.5 | 25.9 | 89.6 | 9.61 | OK
19.6 | 25.9 | 89.1 | 9.86 | OK
19.7 | 25.9 | 88.6 | 10.11 | OK
19.8 | 25.9 | 88.1 | 10.34 | OK
19.9 | 25.9 | 87.6 | 10.55 | OK
20 | 25.9 | 87.1 | 10.75 | OK
20.1 | 25.9 | 86.7 | 10.94 | OK
20.2 | 25.9 | 86.2 | 11.11 | OK
20.3 | 25.9 | 85.7 | 11.27 | OK
20.4 | 25.9 | 85.2 | 11.41 | OK
20.5 | 25.9 | 84.7 | 11.54 | OK
20.6 | 25.9 | 84.3 | 11.65 | OK
20.7 | 25.9 | 83.8 | 11.75 | OK
20.8 | 25.9 | 83.4 | 11.83 | OK
20.9 | 25.9 | 82.9 | 11.9 | OK
21 | 25.8 | 82.5 | 11.96 | OK
21.1 | 25.8 | 82.1 | 12 | OK
21.2 | 25.8 | 81.6 | 12.03 | OK
21.3 | 25.8 | 81.2 | 12.04 | OK
21.4 | 25.8 | 80.8 | 12.04 | OK
21.5 | 25.8 | 80.4 | 12.03 | OK
21.6 | 25.8 | 80.1 | 12 | OK
21.7 | 25.8 | 79.7 | 11.96 | OK
21.8 | 25.8 | 79.3 | 11.91 | OK
21.9 | 25.8 | 79 | 11.84 | OK
22 | 25.8 | 78.6 | 11.77 | OK
22.1 | 25.8 | 78.3 | 11.68 | OK
22.2 | 25.8 | 78 | 11.58 | OK
22.3 | 25.8 | 77.7 | 11.46 | OK
22.4 | 25.7 | 77.4 | 11.34 | OK
22.5 | 25.7 | 77.2 | 11.21 | OK
22.6 | 25.7 | 76.9 | 11.06 | OK
22.7 | 25.7 | 76.7 | 10.91 | OK
22.8 | 25.7 | 76.5 | 10.75 | OK
22.9 | 25.7 | 76.3 | 10.58 | OK
23 | 25.7 | 76.1 | 10.4 | OK
23.1 | 25.7 | 75.9 | 10.21 | OK
23.2 | 25.7 | 75.7 | 10.01 | OK
23.3 | 25.7 | 75.6 | 9.81 | OK
23.4 | 25.7 | 75.5 | 9.59 | OK
23.5 | 25.7 | 75.3 | 9.38 | OK
23.6 | 25.7 | 75.2 | 9.15 | OK
23.7 | 25.7 | 75.2 | 8.92 | OK
23.8 | 25.7 | 75.1 | 8.69 | OK
23.9 | 25.7 | 75 | 8.45 | OK
24 | 25.6 | 75 | 8.21 | OK
24.1 | 25.6 | 75 | 7.96 | OK
24.2 | 25.6 | 75 | 7.71 | OK
24.3 | 25.6 | 75 | 7.46 | OK
24.4 | 25.6 | 75.1 | 7.2 | OK
24.5 | 25.6 | 75.1 | 6.94 | OK
24.6 | 25.6 | 75.2 | 6.68 | OK
24.7 | 25.6 | 75.3 | 6.42 | OK
24.8 | 25.6 | 75.4 | 6.16 | OK
24.9 | 25.6 | 75.5 | 5.9 | OK
25 | 25.6 | 75.6 | 5.64 | OK
25.1 | 25.6 | 75.8 | 5.38 | OK
25.2 | 25.6 | 75.9 | 5.12 | OK
25.3 | 25.6 | 76.1 | 4.87 | OK
25.4 | 25.6 | 76.3 | 4.61 | OK
25.5 | 25.6 | 76.5 | 4.36 | OK
25.6 | 25.6 | 76.7 | 4.11 | OK
25.7 | 25.6 | 77 | 3.86 | OK
25.8 | 25.6 | 77.2 | 3.62 | OK
25.9 | 25.6 | 77.5 | 3.38 | OK
26 | 25.6 | 77.8 | 3.14 | OK
26.1 | 25.6 | 78.1 | 2.91 | OK
26.2 | 25.6 | 78.4 | 2.69 | OK
26.3 | 25.6 | 78.7 | 2.46 | OK
26.4 | 25.6 | 79.1 | 2.25 | OK
26.5 | 25.6 | 79.4 | 2.04 | OK
26.6 | 25.6 | 79.8 | 1.84 | OK
26.7 | 25.6 | 80.1 | 1.64 | OK
26.8 | 25.6 | 80.5 | 1.45 | OK
26.9 | 25.6 | 80.9 | 1.26 | OK
27 | 25.6 | 81.3 | 1.08 | OK
27.1 | 25.6 | 81.7 | 0.91 | OK
27.2 | 25.6 | 82.2 | 0.75 | OK
27.3 | 25.6 | 82.6 | 0.59 | OK
27.4 | 25.6 | 83 | 0.44 | OK
27.5 | 25.6 | 83.5 | 0.3 | OK
27.6 | 25.6 | 83.9 | 0.17 | OK
27.7 | 25.6 | 84.4 | 0.04 | OK
27.8 | 25.6 | 84.9 | -0.08 | OK
27.9 | 25.6 | 85.3 | -0.19 | OK
28 | 25.6 | 85.8 | -0.29 | OK
28.1 | 25.6 | 86.3 | -0.39 | OK
28.2 | 25.6 | 86.8 | -0.48 | OK
28.3 | 25.6 | 87.3 | -0.56 | OK
28.4 | 25.6 | 87.8 | -0.63 | OK
28.5 | 25.6 | 88.3 | -0.69 | OK
28.6 | 25.6 | 88.8 | -0.75 | OK
28.7 | 25.6 | 89.3 | -0.8 | OK
28.8 | 25.6 | 89.8 | -0.84 | OK
28.9 | 25.6 | 90.3 | -0.88 | OK
29 | 25.6 | 90.8 | -0.9 | OK
29.1 | 25.6 | 91.3 | -0.92 | OK
29.2 | 25.6 | 91.7 | -0.94 | OK
29.3 | 25.6 | 92.2 | -0.94 | OK
29.4 | 25.6 | 92.7 | -0.95 | OK
29.5 | 25.6 | 93.2 | -0.94 | OK
29.6 | 25.6 | 93.7 | -0.93 | OK
29.7 | 25.6 | 94.2 | -0.91 | OK
29.8 | 25.6 | 94.7 | -0.89 | OK
29.9 | 25.6 | 95.1 | -0.86 | OK
30 | 25.6 | 95.6 | -0.83 | OK

## 11. Logistica
PK | Velocidad promedio | Tiempo de recorrido | Carga transportada
0 | 35 | 35 | 21
0.1 | 34.8 | 34.8 | 21
0.2 | 34.7 | 34.7 | 21
0.3 | 34.5 | 34.5 | 21
0.4 | 34.4 | 34.4 | 21
0.5 | 34.2 | 34.3 | 21
0.6 | 34.1 | 34.1 | 21
0.7 | 34 | 34 | 21
0.8 | 33.8 | 33.9 | 21
0.9 | 33.7 | 33.7 | 21
1 | 33.6 | 33.6 | 21
1.1 | 33.5 | 33.4 | 21
1.2 | 33.4 | 33.3 | 21
1.3 | 33.3 | 33.2 | 21
1.4 | 33.2 | 33 | 22
1.5 | 33.1 | 32.9 | 22
1.6 | 33 | 32.8 | 22
1.7 | 32.9 | 32.6 | 22
1.8 | 32.9 | 32.5 | 22
1.9 | 32.8 | 32.4 | 22
2 | 32.7 | 32.3 | 22
2.1 | 32.7 | 32.1 | 22
2.2 | 32.7 | 32 | 22
2.3 | 32.6 | 31.9 | 22
2.4 | 32.6 | 31.8 | 22
2.5 | 32.6 | 31.7 | 22
2.6 | 32.6 | 31.6 | 22
2.7 | 32.6 | 31.5 | 22
2.8 | 32.6 | 31.4 | 22
2.9 | 32.6 | 31.3 | 22
3 | 32.6 | 31.2 | 22
3.1 | 32.6 | 31.1 | 22
3.2 | 32.7 | 31 | 22
3.3 | 32.7 | 30.9 | 22
3.4 | 32.8 | 30.8 | 22
3.5 | 32.9 | 30.7 | 22
3.6 | 32.9 | 30.6 | 22
3.7 | 33 | 30.6 | 22
3.8 | 33.1 | 30.5 | 22
3.9 | 33.2 | 30.4 | 22
4 | 33.3 | 30.4 | 22
4.1 | 33.4 | 30.3 | 22
4.2 | 33.5 | 30.3 | 22
4.3 | 33.7 | 30.2 | 22
4.4 | 33.8 | 30.2 | 22
4.5 | 33.9 | 30.1 | 22
4.6 | 34.1 | 30.1 | 22
4.7 | 34.3 | 30.1 | 22
4.8 | 34.4 | 30.1 | 22
4.9 | 34.6 | 30 | 22
5 | 34.8 | 30 | 23
5.1 | 35 | 30 | 23
5.2 | 35.2 | 30 | 23
5.3 | 35.4 | 30 | 23
5.4 | 35.6 | 30 | 23
5.5 | 35.8 | 30 | 23
5.6 | 36 | 30 | 23
5.7 | 36.2 | 30 | 23
5.8 | 36.5 | 30.1 | 23
5.9 | 36.7 | 30.1 | 23
6 | 36.9 | 30.1 | 23
6.1 | 37.2 | 30.2 | 23
6.2 | 37.4 | 30.2 | 23
6.3 | 37.7 | 30.2 | 23
6.4 | 37.9 | 30.3 | 23
6.5 | 38.2 | 30.3 | 23
6.6 | 38.5 | 30.4 | 23
6.7 | 38.7 | 30.5 | 23
6.8 | 39 | 30.5 | 23
6.9 | 39.3 | 30.6 | 23
7 | 39.6 | 30.7 | 23
7.1 | 39.8 | 30.7 | 23
7.2 | 39.9 | 30.8 | 23
7.3 | 39.6 | 30.9 | 23
7.4 | 39.3 | 31 | 23
7.5 | 39.1 | 31.1 | 23
7.6 | 38.8 | 31.2 | 23
7.7 | 38.5 | 31.3 | 23
7.8 | 38.2 | 31.4 | 23
7.9 | 38 | 31.5 | 23
8 | 37.7 | 31.6 | 23
8.1 | 37.4 | 31.7 | 23
8.2 | 37.1 | 31.8 | 23
8.3 | 36.9 | 31.9 | 23
8.4 | 36.6 | 32 | 23
8.5 | 36.3 | 32.2 | 23
8.6 | 36.1 | 32.3 | 23
8.7 | 35.8 | 32.4 | 23
8.8 | 35.6 | 32.5 | 23
8.9 | 35.3 | 32.7 | 23
9 | 35.1 | 32.8 | 23
9.1 | 34.9 | 32.9 | 23
9.2 | 34.6 | 33.1 | 23
9.3 | 34.4 | 33.2 | 23
9.4 | 34.2 | 33.3 | 23
9.5 | 34 | 33.5 | 23
9.6 | 33.7 | 33.6 | 23
9.7 | 33.5 | 33.8 | 23
9.8 | 33.3 | 33.9 | 23
9.9 | 33.2 | 34 | 23
10 | 33 | 34.2 | 23
10.1 | 32.8 | 34.3 | 23
10.2 | 32.6 | 34.4 | 23
10.3 | 32.5 | 34.6 | 23
10.4 | 32.3 | 34.7 | 23
10.5 | 32.2 | 34.9 | 23
10.6 | 32 | 35 | 23
10.7 | 31.9 | 35.1 | 23
10.8 | 31.8 | 35.3 | 23
10.9 | 31.7 | 35.4 | 23
11 | 31.6 | 35.5 | 23
11.1 | 31.5 | 35.7 | 23
11.2 | 31.4 | 35.8 | 23
11.3 | 31.3 | 35.9 | 23
11.4 | 31.3 | 36 | 23
11.5 | 31.2 | 36.2 | 23
11.6 | 31.2 | 36.3 | 23
11.7 | 31.1 | 36.4 | 23
11.8 | 31.1 | 36.5 | 23
11.9 | 31.1 | 36.6 | 23
12 | 31.1 | 36.7 | 23
12.1 | 31.1 | 36.9 | 23
12.2 | 31.1 | 37 | 23
12.3 | 31.1 | 37.1 | 23
12.4 | 31.1 | 37.2 | 23
12.5 | 31.2 | 37.3 | 23
12.6 | 31.2 | 37.3 | 23
12.7 | 31.3 | 37.4 | 23
12.8 | 31.3 | 37.5 | 23
12.9 | 31.4 | 37.6 | 23
13 | 31.5 | 37.7 | 23
13.1 | 31.6 | 37.7 | 23
13.2 | 31.7 | 37.8 | 23
13.3 | 31.8 | 37.9 | 23
13.4 | 31.9 | 37.9 | 23
13.5 | 32 | 38 | 23
13.6 | 32.2 | 38.1 | 23
13.7 | 32.3 | 38.1 | 23
13.8 | 32.5 | 38.1 | 23
13.9 | 32.6 | 38.2 | 23
14 | 32.8 | 38.2 | 23
14.1 | 33 | 38.2 | 23
14.2 | 33.1 | 38.3 | 23
14.3 | 33.3 | 38.3 | 23
14.4 | 33.5 | 38.3 | 23
14.5 | 33.7 | 38.3 | 23
14.6 | 33.9 | 38.3 | 23
14.7 | 34.1 | 38.3 | 23
14.8 | 34.3 | 38.3 | 23
14.9 | 34.6 | 38.3 | 23
15 | 34.8 | 38.3 | 23
15.1 | 35 | 38.3 | 23
15.2 | 35.2 | 38.3 | 23
15.3 | 35.5 | 38.3 | 23
15.4 | 35.7 | 38.2 | 23
15.5 | 36 | 38.2 | 23
15.6 | 36.2 | 38.2 | 23
15.7 | 36.4 | 38.1 | 23
15.8 | 36.7 | 38.1 | 23
15.9 | 36.9 | 38 | 23
16 | 37.2 | 38 | 23
16.1 | 37.5 | 37.9 | 23
16.2 | 37.7 | 37.8 | 23
16.3 | 38 | 37.8 | 23
16.4 | 38.2 | 37.7 | 23
16.5 | 38.5 | 37.6 | 23
16.6 | 38.7 | 37.5 | 23
16.7 | 39 | 37.5 | 23
16.8 | 39.2 | 37.4 | 23
16.9 | 39.5 | 37.3 | 23
17 | 39.7 | 37.2 | 23
17.1 | 40 | 37.1 | 23
17.2 | 39.8 | 37 | 23
17.3 | 39.5 | 36.9 | 23
17.4 | 39.3 | 36.8 | 23
17.5 | 39 | 36.7 | 23
17.6 | 38.8 | 36.5 | 23
17.7 | 38.6 | 36.4 | 23
17.8 | 38.3 | 36.3 | 23
17.9 | 38.1 | 36.2 | 23
18 | 37.9 | 36.1 | 23
18.1 | 37.7 | 35.9 | 23
18.2 | 37.4 | 35.8 | 23
18.3 | 37.2 | 35.7 | 23
18.4 | 37 | 35.6 | 23
18.5 | 36.8 | 35.4 | 23
18.6 | 36.6 | 35.3 | 23
18.7 | 36.5 | 35.2 | 23
18.8 | 36.3 | 35 | 23
18.9 | 36.1 | 34.9 | 23
19 | 35.9 | 34.8 | 23
19.1 | 35.8 | 34.6 | 23
19.2 | 35.6 | 34.5 | 23
19.3 | 35.5 | 34.3 | 23
19.4 | 35.3 | 34.2 | 23
19.5 | 35.2 | 34.1 | 23
19.6 | 35.1 | 33.9 | 23
19.7 | 34.9 | 33.8 | 23
19.8 | 34.8 | 33.6 | 23
19.9 | 34.7 | 33.5 | 23
20 | 34.6 | 33.4 | 23
20.1 | 34.5 | 33.2 | 23
20.2 | 34.4 | 33.1 | 22
20.3 | 34.4 | 33 | 22
20.4 | 34.3 | 32.8 | 22
20.5 | 34.2 | 32.7 | 22
20.6 | 34.2 | 32.6 | 22
20.7 | 34.1 | 32.4 | 22
20.8 | 34.1 | 32.3 | 22
20.9 | 34 | 32.2 | 22
21 | 34 | 32.1 | 22
21.1 | 34 | 32 | 22
21.2 | 34 | 31.8 | 22
21.3 | 34 | 31.7 | 22
21.4 | 34 | 31.6 | 22
21.5 | 34 | 31.5 | 22
21.6 | 34 | 31.4 | 22
21.7 | 34 | 31.3 | 22
21.8 | 34 | 31.2 | 22
21.9 | 34.1 | 31.1 | 22
22 | 34.1 | 31 | 22
22.1 | 34.2 | 30.9 | 22
22.2 | 34.2 | 30.8 | 22
22.3 | 34.3 | 30.8 | 22
22.4 | 34.3 | 30.7 | 22
22.5 | 34.4 | 30.6 | 22
22.6 | 34.5 | 30.5 | 22
22.7 | 34.5 | 30.5 | 22
22.8 | 34.6 | 30.4 | 22
22.9 | 34.7 | 30.3 | 22
23 | 34.8 | 30.3 | 22
23.1 | 34.9 | 30.2 | 22
23.2 | 35 | 30.2 | 22
23.3 | 35.1 | 30.2 | 22
23.4 | 35.2 | 30.1 | 22
23.5 | 35.3 | 30.1 | 22
23.6 | 35.4 | 30.1 | 22
23.7 | 35.5 | 30 | 22
23.8 | 35.7 | 30 | 21
23.9 | 35.8 | 30 | 21
24 | 35.9 | 30 | 21
24.1 | 36 | 30 | 21
24.2 | 36.1 | 30 | 21
24.3 | 36.3 | 30 | 21
24.4 | 36.4 | 30 | 21
24.5 | 36.5 | 30 | 21
24.6 | 36.7 | 30 | 21
24.7 | 36.8 | 30.1 | 21
24.8 | 36.9 | 30.1 | 21
24.9 | 37 | 30.1 | 21
25 | 37.2 | 30.2 | 21
25.1 | 37.3 | 30.2 | 21
25.2 | 37.4 | 30.3 | 21
25.3 | 37.6 | 30.3 | 21
25.4 | 37.7 | 30.4 | 21
25.5 | 37.8 | 30.4 | 21
25.6 | 37.9 | 30.5 | 21
25.7 | 38.1 | 30.6 | 21
25.8 | 38.2 | 30.6 | 21
25.9 | 38.3 | 30.7 | 21
26 | 38.4 | 30.8 | 21
26.1 | 38.5 | 30.9 | 21
26.2 | 38.7 | 30.9 | 21
26.3 | 38.8 | 31 | 21
26.4 | 38.9 | 31.1 | 21
26.5 | 39 | 31.2 | 21
26.6 | 39.1 | 31.3 | 21
26.7 | 39.2 | 31.4 | 21
26.8 | 39.3 | 31.5 | 21
26.9 | 39.4 | 31.6 | 21
27 | 39.5 | 31.8 | 21
27.1 | 39.5 | 31.9 | 21
27.2 | 39.6 | 32 | 20
27.3 | 39.7 | 32.1 | 20
27.4 | 39.8 | 32.2 | 20
27.5 | 39.9 | 32.4 | 20
27.6 | 39.9 | 32.5 | 20
27.7 | 40 | 32.6 | 20
27.8 | 40 | 32.7 | 20
27.9 | 39.9 | 32.9 | 20
28 | 39.9 | 33 | 20
28.1 | 39.8 | 33.1 | 20
28.2 | 39.8 | 33.3 | 20
28.3 | 39.7 | 33.4 | 20
28.4 | 39.7 | 33.5 | 20
28.5 | 39.7 | 33.7 | 20
28.6 | 39.6 | 33.8 | 20
28.7 | 39.6 | 34 | 20
28.8 | 39.6 | 34.1 | 20
28.9 | 39.6 | 34.2 | 20
29 | 39.5 | 34.4 | 20
29.1 | 39.5 | 34.5 | 20
29.2 | 39.5 | 34.7 | 20
29.3 | 39.5 | 34.8 | 20
29.4 | 39.5 | 34.9 | 20
29.5 | 39.5 | 35.1 | 20
29.6 | 39.5 | 35.2 | 20
29.7 | 39.5 | 35.3 | 20
29.8 | 39.6 | 35.5 | 20
29.9 | 39.6 | 35.6 | 20
30 | 39.6 | 35.7 | 20

## 12. Costos
PK | Costo de movimiento de tierras | Costo asociado a condiciones climáticas | Costo total estimado
0 | 288 | 74.41 | 362.41
0.1 | 293.4 | 72.36 | 365.76
0.2 | 298.8 | 70.3 | 369.1
0.3 | 304.2 | 68.23 | 372.42
0.4 | 309.59 | 66.15 | 375.74
0.5 | 314.98 | 64.07 | 379.05
0.6 | 320.37 | 61.98 | 382.35
0.7 | 325.75 | 59.9 | 385.65
0.8 | 331.13 | 57.82 | 388.95
0.9 | 336.5 | 55.75 | 392.24
1 | 341.86 | 53.68 | 395.54
1.1 | 347.21 | 51.62 | 398.84
1.2 | 352.56 | 49.58 | 402.13
1.3 | 357.89 | 47.55 | 405.44
1.4 | 363.21 | 45.53 | 408.75
1.5 | 368.53 | 43.54 | 412.06
1.6 | 373.83 | 41.56 | 415.39
1.7 | 379.11 | 39.61 | 418.72
1.8 | 384.38 | 37.69 | 422.07
1.9 | 389.64 | 35.79 | 425.43
2 | 394.88 | 33.92 | 428.8
2.1 | 400.1 | 32.08 | 432.19
2.2 | 405.31 | 30.28 | 435.59
2.3 | 410.5 | 28.51 | 439.01
2.4 | 415.66 | 26.79 | 442.45
2.5 | 420.81 | 25.1 | 445.91
2.6 | 425.94 | 23.45 | 449.39
2.7 | 431.05 | 21.84 | 452.89
2.8 | 436.13 | 20.28 | 456.42
2.9 | 441.19 | 18.77 | 459.96
3 | 446.23 | 17.31 | 463.54
3.1 | 451.24 | 15.89 | 467.14
3.2 | 456.23 | 14.53 | 470.76
3.3 | 461.19 | 13.22 | 474.41
3.4 | 466.12 | 11.97 | 478.09
3.5 | 471.03 | 10.77 | 481.8
3.6 | 475.91 | 9.63 | 485.54
3.7 | 480.75 | 8.55 | 489.3
3.8 | 485.57 | 7.53 | 493.1
3.9 | 490.36 | 6.57 | 496.92
4 | 495.11 | 5.67 | 500.78
4.1 | 499.83 | 4.83 | 504.67
4.2 | 504.52 | 4.06 | 508.59
4.3 | 509.18 | 3.36 | 512.54
4.4 | 513.8 | 2.72 | 516.52
4.5 | 518.39 | 2.14 | 520.53
4.6 | 522.94 | 1.63 | 524.57
4.7 | 527.45 | 1.2 | 528.64
4.8 | 531.93 | 0.82 | 532.75
4.9 | 536.36 | 0.52 | 536.88
5 | 540.76 | 0.29 | 541.05
5.1 | 545.12 | 0.12 | 545.24
5.2 | 549.44 | 0.03 | 549.47
5.3 | 553.72 | 0 | 553.72
5.4 | 557.96 | 0.04 | 558
5.5 | 562.15 | 0.16 | 562.31
5.6 | 566.3 | 0.34 | 566.64
5.7 | 570.41 | 0.59 | 571
5.8 | 574.47 | 0.91 | 575.38
5.9 | 578.49 | 1.3 | 579.79
6 | 582.47 | 1.75 | 584.22
6.1 | 586.4 | 2.28 | 588.67
6.2 | 590.28 | 2.87 | 593.15
6.3 | 594.11 | 3.53 | 597.64
6.4 | 597.9 | 4.25 | 602.15
6.5 | 601.64 | 5.03 | 606.67
6.6 | 605.32 | 5.89 | 611.21
6.7 | 608.96 | 6.8 | 615.76
6.8 | 612.55 | 7.78 | 620.33
6.9 | 616.09 | 8.81 | 624.9
7 | 619.58 | 9.91 | 629.49
7.1 | 623.01 | 11.06 | 634.08
7.2 | 626.4 | 12.27 | 638.67
7.3 | 629.73 | 13.54 | 643.27
7.4 | 633 | 14.86 | 647.87
7.5 | 636.23 | 16.24 | 652.47
7.6 | 639.4 | 17.67 | 657.06
7.7 | 642.51 | 19.14 | 661.65
7.8 | 645.57 | 20.67 | 666.23
7.9 | 648.57 | 22.24 | 670.81
8 | 651.52 | 23.85 | 675.37
8.1 | 654.4 | 25.51 | 679.91
8.2 | 657.24 | 27.21 | 684.45
8.3 | 660.01 | 28.95 | 688.96
8.4 | 662.73 | 30.72 | 693.45
8.5 | 665.38 | 32.54 | 697.92
8.6 | 667.98 | 34.38 | 702.36
8.7 | 670.52 | 36.26 | 706.78
8.8 | 673 | 38.16 | 711.16
8.9 | 675.42 | 40.09 | 715.51
9 | 677.78 | 42.05 | 719.83
9.1 | 680.08 | 44.03 | 724.11
9.2 | 682.31 | 46.03 | 728.34
9.3 | 684.49 | 48.05 | 732.54
9.4 | 686.6 | 50.08 | 736.69
9.5 | 688.65 | 52.13 | 740.78
9.6 | 690.64 | 54.19 | 744.83
9.7 | 692.57 | 56.26 | 748.83
9.8 | 694.43 | 58.34 | 752.76
9.9 | 696.23 | 60.42 | 756.64
10 | 697.96 | 62.5 | 760.46
10.1 | 699.63 | 64.58 | 764.21
10.2 | 701.24 | 66.66 | 767.9
10.3 | 702.78 | 68.74 | 771.52
10.4 | 704.26 | 70.81 | 775.07
10.5 | 705.67 | 72.87 | 778.54
10.6 | 707.02 | 74.92 | 781.93
10.7 | 708.3 | 76.95 | 785.25
10.8 | 709.51 | 78.97 | 788.48
10.9 | 710.66 | 80.97 | 791.63
11 | 711.75 | 82.95 | 794.7
11.1 | 712.76 | 84.91 | 797.67
11.2 | 713.71 | 86.84 | 800.55
11.3 | 714.6 | 88.74 | 803.34
11.4 | 715.42 | 90.62 | 806.04
11.5 | 716.17 | 92.46 | 808.63
11.6 | 716.85 | 94.28 | 811.13
11.7 | 717.47 | 96.05 | 813.52
11.8 | 718.02 | 97.79 | 815.81
11.9 | 718.5 | 99.49 | 817.99
12 | 718.92 | 101.15 | 820.07
12.1 | 719.27 | 102.76 | 822.03
12.2 | 719.55 | 104.33 | 823.88
12.3 | 719.76 | 105.86 | 825.62
12.4 | 719.91 | 107.33 | 827.24
12.5 | 719.99 | 108.76 | 828.75
12.6 | 720 | 110.14 | 830.13
12.7 | 719.94 | 111.46 | 831.4
12.8 | 719.82 | 112.73 | 832.54
12.9 | 719.62 | 113.94 | 833.56
13 | 719.37 | 115.09 | 834.46
13.1 | 719.04 | 116.19 | 835.23
13.2 | 718.65 | 117.22 | 835.87
13.3 | 718.18 | 118.2 | 836.39
13.4 | 717.66 | 119.11 | 836.77
13.5 | 717.06 | 119.97 | 837.03
13.6 | 716.4 | 120.75 | 837.15
13.7 | 715.67 | 121.47 | 837.14
13.8 | 714.87 | 122.13 | 837.01
13.9 | 714.01 | 122.72 | 836.73
14 | 713.08 | 123.25 | 836.33
14.1 | 712.09 | 123.7 | 835.79
14.2 | 711.02 | 124.09 | 835.11
14.3 | 709.9 | 124.41 | 834.31
14.4 | 708.7 | 124.66 | 833.36
14.5 | 707.44 | 124.84 | 832.29
14.6 | 706.12 | 124.96 | 831.07
14.7 | 704.73 | 125 | 829.73
14.8 | 703.27 | 124.97 | 828.24
14.9 | 701.75 | 124.88 | 826.63
15 | 700.17 | 124.71 | 824.88
15.1 | 698.52 | 124.48 | 822.99
15.2 | 696.8 | 124.18 | 820.98
15.3 | 695.02 | 123.8 | 818.83
15.4 | 693.18 | 123.37 | 816.55
15.5 | 691.28 | 122.86 | 814.14
15.6 | 689.31 | 122.28 | 811.59
15.7 | 687.28 | 121.64 | 808.92
15.8 | 685.19 | 120.94 | 806.13
15.9 | 683.03 | 120.17 | 803.2
16 | 680.82 | 119.33 | 800.15
16.1 | 678.54 | 118.43 | 796.97
16.2 | 676.2 | 117.47 | 793.67
16.3 | 673.8 | 116.45 | 790.25
16.4 | 671.34 | 115.37 | 786.71
16.5 | 668.82 | 114.23 | 783.05
16.6 | 666.24 | 113.03 | 779.27
16.7 | 663.6 | 111.78 | 775.38
16.8 | 660.91 | 110.47 | 771.37
16.9 | 658.15 | 109.11 | 767.26
17 | 655.34 | 107.69 | 763.03
17.1 | 652.47 | 106.23 | 758.7
17.2 | 649.54 | 104.72 | 754.26
17.3 | 646.56 | 103.16 | 749.71
17.4 | 643.52 | 101.55 | 745.07
17.5 | 640.42 | 99.9 | 740.33
17.6 | 637.27 | 98.21 | 735.49
17.7 | 634.07 | 96.49 | 730.55
17.8 | 630.81 | 94.72 | 725.52
17.9 | 627.49 | 92.92 | 720.41
18 | 624.13 | 91.08 | 715.21
18.1 | 620.71 | 89.21 | 709.92
18.2 | 617.24 | 87.31 | 704.55
18.3 | 613.72 | 85.39 | 699.11
18.4 | 610.14 | 83.44 | 693.58
18.5 | 606.52 | 81.46 | 687.98
18.6 | 602.85 | 79.47 | 682.32
18.7 | 599.13 | 77.45 | 676.58
18.8 | 595.36 | 75.42 | 670.78
18.9 | 591.54 | 73.38 | 664.92
19 | 587.67 | 71.32 | 658.99
19.1 | 583.76 | 69.25 | 653.01
19.2 | 579.8 | 67.18 | 646.98
19.3 | 575.8 | 65.1 | 640.89
19.4 | 571.75 | 63.02 | 634.76
19.5 | 567.65 | 60.93 | 628.59
19.6 | 563.51 | 58.85 | 622.37
19.7 | 559.33 | 56.77 | 616.11
19.8 | 555.11 | 54.7 | 609.81
19.9 | 550.85 | 52.64 | 603.49
20 | 546.54 | 50.59 | 597.13
20.1 | 542.19 | 48.55 | 590.75
20.2 | 537.81 | 46.53 | 584.34
20.3 | 533.38 | 44.52 | 577.91
20.4 | 528.92 | 42.54 | 571.46
20.5 | 524.42 | 40.58 | 564.99
20.6 | 519.88 | 38.64 | 558.52
20.7 | 515.31 | 36.73 | 552.03
20.8 | 510.7 | 34.84 | 545.54
20.9 | 506.05 | 32.99 | 539.04
21 | 501.37 | 31.17 | 532.54
21.1 | 496.66 | 29.39 | 526.05
21.2 | 491.92 | 27.64 | 519.55
21.3 | 487.14 | 25.93 | 513.07
21.4 | 482.33 | 24.26 | 506.59
21.5 | 477.5 | 22.63 | 500.13
21.6 | 472.63 | 21.05 | 493.68
21.7 | 467.73 | 19.51 | 487.25
21.8 | 462.81 | 18.03 | 480.83
21.9 | 457.86 | 16.59 | 474.44
22 | 452.88 | 15.2 | 468.08
22.1 | 447.87 | 13.86 | 461.74
22.2 | 442.84 | 12.58 | 455.43
22.3 | 437.79 | 11.36 | 449.15
22.4 | 432.71 | 10.19 | 442.9
22.5 | 427.62 | 9.08 | 436.69
22.6 | 422.49 | 8.03 | 430.52
22.7 | 417.35 | 7.04 | 424.39
22.8 | 412.19 | 6.11 | 418.3
22.9 | 407.01 | 5.24 | 412.25
23 | 401.81 | 4.44 | 406.25
23.1 | 396.59 | 3.7 | 400.29
23.2 | 391.36 | 3.02 | 394.38
23.3 | 386.1 | 2.42 | 388.52
23.4 | 380.84 | 1.88 | 382.72
23.5 | 375.56 | 1.4 | 376.96
23.6 | 370.26 | 1 | 371.26
23.7 | 364.96 | 0.66 | 365.62
23.8 | 359.64 | 0.39 | 360.03
23.9 | 354.3 | 0.2 | 354.5
24 | 348.96 | 0.07 | 349.03
24.1 | 343.61 | 0 | 343.62
24.2 | 338.25 | 0.01 | 338.27
24.3 | 332.89 | 0.09 | 332.98
24.4 | 327.51 | 0.24 | 327.75
24.5 | 322.13 | 0.46 | 322.59
24.6 | 316.75 | 0.74 | 317.49
24.7 | 311.36 | 1.1 | 312.45
24.8 | 305.96 | 1.52 | 307.48
24.9 | 300.57 | 2.01 | 302.58
25 | 295.17 | 2.57 | 297.73
25.1 | 289.77 | 3.19 | 292.96
25.2 | 284.37 | 3.88 | 288.25
25.3 | 278.97 | 4.64 | 283.61
25.4 | 273.57 | 5.46 | 279.03
25.5 | 268.17 | 6.34 | 274.51
25.6 | 262.78 | 7.28 | 270.07
25.7 | 257.39 | 8.29 | 265.68
25.8 | 252.01 | 9.36 | 261.37
25.9 | 246.63 | 10.48 | 257.11
26 | 241.26 | 11.67 | 252.93
26.1 | 235.9 | 12.91 | 248.8
26.2 | 230.54 | 14.2 | 244.74
26.3 | 225.19 | 15.55 | 240.74
26.4 | 219.85 | 16.95 | 236.81
26.5 | 214.53 | 18.4 | 232.93
26.6 | 209.21 | 19.9 | 229.12
26.7 | 203.91 | 21.45 | 225.36
26.8 | 198.62 | 23.05 | 221.66
26.9 | 193.34 | 24.68 | 218.03
27 | 188.08 | 26.36 | 214.44
27.1 | 182.84 | 28.08 | 210.92
27.2 | 177.61 | 29.84 | 207.45
27.3 | 172.39 | 31.63 | 204.03
27.4 | 167.2 | 33.46 | 200.66
27.5 | 162.03 | 35.32 | 197.35
27.6 | 156.87 | 37.21 | 194.08
27.7 | 151.74 | 39.13 | 190.87
27.8 | 146.62 | 41.08 | 187.7
27.9 | 141.53 | 43.05 | 184.58
28 | 136.46 | 45.04 | 181.5
28.1 | 131.42 | 47.05 | 178.46
28.2 | 126.4 | 49.07 | 175.47
28.3 | 121.4 | 51.11 | 172.52
28.4 | 116.43 | 53.17 | 169.6
28.5 | 111.49 | 55.23 | 166.72
28.6 | 106.57 | 57.31 | 163.88
28.7 | 101.69 | 59.39 | 161.07
28.8 | 96.83 | 61.47 | 158.3
28.9 | 92 | 63.55 | 155.55
29 | 87.21 | 65.63 | 152.84
29.1 | 82.44 | 67.71 | 150.15
29.2 | 77.71 | 69.78 | 147.49
29.3 | 73.01 | 71.85 | 144.86
29.4 | 68.34 | 73.9 | 142.24
29.5 | 63.71 | 75.94 | 139.65
29.6 | 59.11 | 77.97 | 137.08
29.7 | 54.55 | 79.98 | 134.53
29.8 | 50.02 | 81.97 | 132
29.9 | 45.54 | 83.94 | 129.48
30 | 41.09 | 85.88 | 126.97